## DEMONSTRATIVO DO ORÇAMENTO
SETUR/PE |  | EXECUÇÃO DOS SERVIÇOS DE CONSTRUÇÃO DE UMA PASSARELA PARA PEDESTRES LOCALIZADA NO KM 1,3 DA RODOVIA PE-060, DE UM RETORNO PRÓXIMO AO VIADUTO DA LINHA FÉRREA NA RODOVIA PE-060, DO VIADUTO COM VÃO DE 20,0m SOBRE A LINHA FÉRREA NA RODOVIA PE-060, RODOVIA PE-060, TRECHO: ENTR. BR-101 (CABO) - ENTR. ACESSO À SUAPE, COM EXTENSÃO DE 600,00m E DUAS OBRAS ESPECIAIS (VIADUTOS) E DA FUNDAÇÃO DE ATERRO DOS ENCONTROS, NUMA EXTENSÃO APROXIMADA DE 103,00m (CADA) A SER CONSTRUÍDA NA CIDADE DO CABO DE SANTO AGOSTINHO. |  | DEMONSTRATIVO DO ORÇAMENTO
|  |  | BDI = 24,23 % | DATA BASE: JULHO/2011 |  |  | QD. - 4.1
ITEM | CÓDIGO | DISCRIMINAÇÃO | ESPECIFICAÇÃO | UND. | QUANTIDADE | PREÇO ( R$ ) | TOTAL
[6 empty] | UNITÁRIO | ( R$ )
1.0 |  | INSTALAÇÃO E MANUTENÇÃO DE CANTEIROS E ACAMPAMENTOS
1.1 | COMPOSIÇÃO | Instalação e manutenção de canteiros e acampamentos principal |  | ud | 1
1.2 | COMPOSIÇÃO | Instalação e manutenção de canteiros e acampamentos de apoio 1 |  | ud | 1
1.3 | COMPOSIÇÃO | Instalação e manutenção de canteiros e acampamentos de apoio 2 |  | ud | 1
SUBTOTAL 1.0
2.0 |  | MOBILIZAÇÃO E DESMOBILIZAÇÃO
2.1 | COMPOSIÇÃO | Mobilização e desmobilização de pessoal e Equipamentos |  | ud | 1
SUBTOTAL 2.0
3.0 |  | PASSARELA PARA PEDESTRES LOCALIZADA NO KM 1,30 DA RODOVIA PE-060
3.1 |  | OBRAS DE ARTE ESPECIAIS
3.1.1 |  | INFRAESTRUTURA / MESOESTRUTURA
3.1.1.1 | 2 S 03 000 02 | Escavação em cavas de fundação em material de 1ª categoria |  | m3 | 479.592
3.1.1.2 | 2 S 03 300 52 | Confecção e lançamento concreto magro em betoneira AC/BC | ES-117/2009 | m3 | 6.505
3.1.1.3 | COMPOSIÇÃO | Estaca Metálica HP 250x62 |  | m | 1064
3.1.1.4 | COMPOSIÇÃO | Corte e arrasamento de estaca |  | und | 81
3.1.1.5 | COMPOSIÇÃO | Encamisamento com tubo de concreto ø=0,60 m |  | m | 76
3.1.1.6 | 2 S 03 329 05 | Concreto estr fck=30 Mpa-contr raz uso geral conf e lanç. AC/BC (enchimento de tubos) | ES-117/2009 | m3 | 21
3.1.1.7 | 2 S 03 329 05 | Concreto estr fck=30 Mpa-contr raz uso geral conf e lanç. AC/BC | ES-117/2009 | m3 | 203
3.1.1.8 | 2 S 03 370 00 | Forma comum de madeira | ES-117/2009 | m2 | 746.87
3.1.1.9 | 4 S 03 353 00 | Fornecimento, preparo e colocação aço CA-50 | ES-118/2009 | kg | 20605
3.1.1.10 | 2 S 03 510 00 | Aparelho apoio em neoprene fretado - fornecimento e aplicação | ES-OA 36/96 | kg | 94
3.1.1.11 | 2 S 03 119 01 | Escoramento com madeira de OAE |  | m3 | 1228
SUBTOTAL 3.1.1
3.1.2 |  | SUPERESTRUTURA
3.1.2.1 | 2 S 03 329 05 | Concreto estr fck=30 Mpa-contr raz uso geral conf e lanç. AC/BC | ES-117/2009 | m3 | 271
3.1.2.2 | 2 S 03 370 00 | Forma comum de madeira | ES-117/2009 | m3 | 1285
3.1.2.3 | 4 S 03 353 00 | Fornecimento, preparo e colocação aço CA-50 | ES-118/2009 | m3 | 34817
3.1.2.4 | COMPOSIÇÃO | Transporte e posicionamento de vigas pré-moldadas com peso maximo de 21 T |  | und | 8
SUBTOTAL 3.1.2
SETUR/PE |  | EXECUÇÃO DOS SERVIÇOS DE CONSTRUÇÃO DE UMA PASSARELA PARA PEDESTRES LOCALIZADA NO KM 1,3 DA RODOVIA PE-060, DE UM RETORNO PRÓXIMO AO VIADUTO DA LINHA FÉRREA NA RODOVIA PE-060, DO VIADUTO COM VÃO DE 20,0m SOBRE A LINHA FÉRREA NA RODOVIA PE-060, RODOVIA PE-060, TRECHO: ENTR. BR-101 (CABO) - ENTR. ACESSO À SUAPE, COM EXTENSÃO DE 600,00m E DUAS OBRAS ESPECIAIS (VIADUTOS) E DA FUNDAÇÃO DE ATERRO DOS ENCONTROS, NUMA EXTENSÃO APROXIMADA DE 103,00m (CADA) A SER CONSTRUÍDA NA CIDADE DO CABO DE SANTO AGOSTINHO. |  | DEMONSTRATIVO DO ORÇAMENTO
|  |  | BDI = 24,23 % | DATA BASE: JULHO/2011 |  |  | QD. - 4.2
ITEM | CÓDIGO | DISCRIMINAÇÃO | ESPECIFICAÇÃO | UND. | QUANTIDADE | PREÇO ( R$ ) | TOTAL
[6 empty] | UNITÁRIO | ( R$ )
3.1.3 |  | ACABAMENTO E ACESSO EM CONCRETO CICLOPICO
3.1.3.1 | COMPOSIÇÃO | Gradil Metalico |  | m | 641
3.1.3.2 | 2 S 03 329 05 | Concreto estr fck=30 Mpa-contr raz uso geral conf e lanç. AC/BC | ES-117/2009 | m3 | 20
3.1.3.3 | 2 S 03 370 00 | Forma comum de madeira | ES-117/2009 | m2 | 197
3.1.3.4 | 4 S 03 353 00 | Fornecimento, preparo e colocação aço CA-50 | ES-118/2009 | kg | 701
3.1.3.5 | 2 S 04 001 00 | Escavação mecânica de vala em material de 1ª categoria |  | m3 | 108
3.1.3.6 | 2 S 05 301 50 | Alvenaria de pedra argamassada 1:3 AC/PC |  | m3 | 54
3.1.3.7 | 3 S 03 940 02 | Reaterro apiloado |  | m3 | 35
3.1.3.8 | 4 S 06 010 01 | Defensa semi-maleável simples (fornecimento/implantação) | ES-144/85 | m | 76
SUBTOTAL 3.1.3
SUBTOTAL 3.1
3.2 |  | SINALIZAÇÃO
3.2.1 | 4 S 06 200 02 | Fornecimento e implantação placa sinalização totalmente refletiva ø 0,80 | ES-101/2009 | m2 | 23
3.2.2 | 4 S 06 200 02 | Fornecimento e implantação placa sinalização totalmente refletiva 0,80 x 0,80 | ES-101/2009 | m2 | 20
3.2.3 | 4 S 06 200 02 | Fornecimento e implantação placa sinalização totalmente refletiva 1,20 x 0,40 | ES-101/2009 | m2 | 3.36
3.2.4 | 4 S 06 200 02 | Fornecimento e implantação placa sinalização totalmente refletiva 1,20 x 0,80 | ES-101/2009 | m2 | 17.28
3.2.5 | COMPOSIÇÃO | Cavaletes |  | ud | 6
3.2.6 | 4 S 06 230 51 | Fornecimento e implantação de balizador de concreto AC/BC | ES-101/2009 | ud | 34
3.2.7 | COMPOSIÇÃO | Cones |  | ud | 40
SUBTOTAL 3.2
SUBTOTAL 3.0
4.0 |  | RETORNO PROXIMO AO VIADUTO DA LINHA FÉRREA NA RODOVIA PE-060
4.1 |  | TERRAPLENAGEM
4.1.1 | 2 S 01 000 00 | Desmatamento, destocamento e limpeza de áreas com árvores no diâmetro até 0,15 m | ES-104/2009 | m2 | 8454
4.1.2 | COMPOSIÇÂO | Escavação, carga e transporte de material de 1ª categoria com DMT 5000 a 7000m com esteira |  | m3 | 12017
4.1.3 | COMPOSIÇÂO | Escavação, carga e transporte de material selecionado com DMT 8,17 km |  | m3 | 6340.5
4.1.4 | 2 S 01 511 00 | Compactação de aterros a 100% proctor normal | ES-108/2009 | m3 | 12414.46
4.1.5 | 2 S 01 513 01 | Compactação de material de "bota-fora" | ES-108/2009 | m3 | 12017.98
SUBTOTAL 4.1
SETUR/PE |  | EXECUÇÃO DOS SERVIÇOS DE CONSTRUÇÃO DE UMA PASSARELA PARA PEDESTRES LOCALIZADA NO KM 1,3 DA RODOVIA PE-060, DE UM RETORNO PRÓXIMO AO VIADUTO DA LINHA FÉRREA NA RODOVIA PE-060, DO VIADUTO COM VÃO DE 20,0m SOBRE A LINHA FÉRREA NA RODOVIA PE-060, RODOVIA PE-060, TRECHO: ENTR. BR-101 (CABO) - ENTR. ACESSO À SUAPE, COM EXTENSÃO DE 600,00m E DUAS OBRAS ESPECIAIS (VIADUTOS) E DA FUNDAÇÃO DE ATERRO DOS ENCONTROS, NUMA EXTENSÃO APROXIMADA DE 103,00m (CADA) A SER CONSTRUÍDA NA CIDADE DO CABO DE SANTO AGOSTINHO. |  | DEMONSTRATIVO DO ORÇAMENTO
|  |  | BDI = 24,23 % | DATA BASE: JULHO/2011 |  |  | QD. - 4.3
ITEM | CÓDIGO | DISCRIMINAÇÃO | ESPECIFICAÇÃO | UND. | QUANTIDADE | PREÇO ( R$ ) | TOTAL
[6 empty] | UNITÁRIO | ( R$ )
4.2 |  | DRENAGEM
4.2.1 | 2 S 04 910 09 | Meio-fio de concreto - MFC 05 AC/BC | ES-020/2006 | m | 1409
SUBTOTAL 4.2
4.3 |  | OBRAS DE ARTE CORRENTES
4.3.1 | 2 S 04 210 61 | Corpo BDCC 1,50 x 1,50 m altura 0 a 1,00 m (Fck 30 MPa - AC/BC) | ES-025/2004 | m | 17
4.3.2 | 2 S 04 211 61 | Boca BDCC 1,50 x 1,50 m normal (Fck=30 Mpa - AC/BC) | ES-025/2004 | ud | 1
4.3.3 | 21.02.030 | Caixa Coletora 0,80 x 0,80 x 0,90m |  | ud | 1
SUBTOTAL 4.3
4.4 |  | PAVIMENTAÇÃO
4.4.1 | 2 S 02 110 00 | Regularização do subleito | ES-299/97 | m2 | 7045
4.4.2 | COMPOSIÇÂO | Sub-Base solo-brita, com 40% de brita em peso |  | m3 | 845.4
4.4.3 | 2 S 02 230 52 | Base de brita graduada BC |  | m3 | 845.4
4.4.4 | 2 S 02 300 00 | Imprimação | ES-306/97 | m2 | 4931.5
4.4.5 | 2 S 02 540 51 | CBUQ -capa de rolamento AC/BC (Faixa "B") | ES-031/2006 | t | 774.9
4.4.6 | 2 S 02 400 00 | Pintura de Ligação | ES-307/97 | m2 | 9863.1
4.4.7 |  | Aquisição de material betuminoso
4.4.7.1 | 2 S 09 204 71 | Aquisição de material betuminoso - CM-30 - Ceará / Bahia |  | t | 6.41
4.4.7.2 | 2 S 09 204 70 | Aquisição de material betuminoso - CAP 50/70 - Ceará / Bahia |  | t | 46.94
4.4.7.3 | 2 S 02 609 02 | Aquisição de material betuminoso - RR-1C - Ceará / Bahia |  | t | 7.89
4.4.8 |  | Transporte de material betuminoso
4.4.8.1 | COMPOSIÇÃO | Transporte de material betuminoso - CM-30 |  | t | 6.41
4.4.8.2 | COMPOSIÇÃO | Transporte de material betuminoso - CAP 50/70 |  | t | 46.94
4.4.8.3 | COMPOSIÇÃO | Transporte de material betuminoso - RR-1C |  | t | 7.89
SUBTOTAL 4.4
4.5 |  | OBRAS COMPLEMENTARES
4.5.1 | 17.01.040 | Passeio de Concreto |  | m2 | 2213.5
4.5.2 | 4 S 06 000 01 | Defensa maleável simples (fornecimento e implantação) | ES-144/85 | m | 140
SUBTOTAL 4.5
SUBTOTAL 4.0
SETUR/PE |  | EXECUÇÃO DOS SERVIÇOS DE CONSTRUÇÃO DE UMA PASSARELA PARA PEDESTRES LOCALIZADA NO KM 1,3 DA RODOVIA PE-060, DE UM RETORNO PRÓXIMO AO VIADUTO DA LINHA FÉRREA NA RODOVIA PE-060, DO VIADUTO COM VÃO DE 20,0m SOBRE A LINHA FÉRREA NA RODOVIA PE-060, RODOVIA PE-060, TRECHO: ENTR. BR-101 (CABO) - ENTR. ACESSO À SUAPE, COM EXTENSÃO DE 600,00m E DUAS OBRAS ESPECIAIS (VIADUTOS) E DA FUNDAÇÃO DE ATERRO DOS ENCONTROS, NUMA EXTENSÃO APROXIMADA DE 103,00m (CADA) A SER CONSTRUÍDA NA CIDADE DO CABO DE SANTO AGOSTINHO. |  | DEMONSTRATIVO DO ORÇAMENTO
|  |  | BDI = 24,23 % | DATA BASE: JULHO/2011 |  |  | QD. - 4.4
ITEM | CÓDIGO | DISCRIMINAÇÃO | ESPECIFICAÇÃO | UND. | QUANTIDADE | PREÇO ( R$ ) | TOTAL
[6 empty] | UNITÁRIO | ( R$ )
5.0 |  | VIADUTO COM UM VÃO DE 20,0 M SOBRE A LINHA FÉRREA NA RODOVIA PE-060
5.1 |  | SERVIÇOS GERAIS
5.1.1 | 5 S 04 999 08 | Demolição de dispositivos de concreto armado | ES-027/2004 | m3 | 200
5.1.2 | 21.04.040 | Escoramento de valas com pranchões metálicos e quadros utilizando longarinas de madeira de 3 x 5 polegadas, inclusive posterior retirada (área cravada). |  | m2 | 240
SUBTOTAL 5.1
5.2 |  | INFRAESTRUTURA E MESOETRUTURA
5.2.1 | 2 S 03 010 01 | Escavação em cavas de fundação com esgotamento |  | m3 | 205
5.2.2 | COMPOSIÇÃO | Fornecimento e instalação de estacas, tipo raiz, ø 368 mm, carga de trabalho de 900 kN, inclusive a armação da estaca e mobilização. |  | m | 576
5.2.3 | 1 A 01 410 51 | Concreto fck=10MPa controle razoável uso geral confecção e lançamento AC/BC | ES-117/2009 | m3 | 6
5.2.4 | 2 S 03 371 02 | Forma de placa compensada plastificada | ES-120/2009 | m2 | 535
5.2.5 | 4 S 03 353 00 | Fornecimento, preparo colocação aço CA-50 | ES-118/2009 | kg | 18865
5.2.6 | 06.03.091 | Concreto estrutural, FCK 25 MPA, condição A (NBR-12655) lançado em fundações e adensado |  | m3 | 208
5.2.7 | 2 S 03 940 01 | Reaterro e compactação |  | m3 | 143
5.2.8 | 2 S 03 510 00 | Aparelho apoio em neoprene fretado - fornecimento e aplicação | ES-AO 36/96 | kg | 60.5
SUBTOTAL 5.2
5.3 |  | SUPERESTRUTURA
5.3.1 | COMPOSIÇÃO | Transporte, lançamento e posicionamento de vigas pré-moldadas com p<=35tf - L<=20m |  | ud | 7
5.3.2 | 2 S 03 371 02 | Forma de placa compensada plastificada | ES-120/2009 | m2 | 650
5.3.3 | 06.03.096 | Concreto estrutural, FCK 35 MPA, condição A (NBR-12655) lançado em estrutura e adensado |  | m3 | 91
5.3.4 | COMPOSIÇÃO | Confecção e Colocação cabo 12 cord de D=15.2mm |  | kg | 2863
5.3.5 | COMPOSIÇÃO | Protensão e Injeção cabo 12 cord de D=15.2mm |  | ud | 56
5.3.6 | 4 S 03 353 00 | Fornecimento, preparo colocação aço CA-50 | ES-118/2009 | kg | 13981
SUBTOTAL 5.3
5.4 |  | ACABAMENTOS, LAJES DE TRANSIÇÃO E SERVIÇOS COMPLEMENTARES
5.4.1 | 2 S 03 371 02 | Forma de placa compensada plastificada | ES-120/2009 | m2 | 164
5.4.2 | 4 S 03 353 00 | Fornecimento, preparo colocação aço CA-50 | ES-118/2009 | kg | 1982
5.4.3 | 06.03.091 | Concreto estrutural, FCK 25 MPA, condição A (NBR-12655) lançado em fundações e adensado |  | m3 | 47
5.4.4 | 2 S 03 991 02 | Dreno de PVC Ø=100 mm | ES-AO 36/96 | ud | 18
SUBTOTAL 5.4
SETUR/PE |  | EXECUÇÃO DOS SERVIÇOS DE CONSTRUÇÃO DE UMA PASSARELA PARA PEDESTRES LOCALIZADA NO KM 1,3 DA RODOVIA PE-060, DE UM RETORNO PRÓXIMO AO VIADUTO DA LINHA FÉRREA NA RODOVIA PE-060, DO VIADUTO COM VÃO DE 20,0m SOBRE A LINHA FÉRREA NA RODOVIA PE-060, RODOVIA PE-060, TRECHO: ENTR. BR-101 (CABO) - ENTR. ACESSO À SUAPE, COM EXTENSÃO DE 600,00m E DUAS OBRAS ESPECIAIS (VIADUTOS) E DA FUNDAÇÃO DE ATERRO DOS ENCONTROS, NUMA EXTENSÃO APROXIMADA DE 103,00m (CADA) A SER CONSTRUÍDA NA CIDADE DO CABO DE SANTO AGOSTINHO. |  | DEMONSTRATIVO DO ORÇAMENTO
|  |  | BDI = 24,23 % | DATA BASE: JULHO/2011 |  |  | QD. - 4.5
ITEM | CÓDIGO | DISCRIMINAÇÃO | ESPECIFICAÇÃO | UND. | QUANTIDADE | PREÇO ( R$ ) | TOTAL
[6 empty] | UNITÁRIO | ( R$ )
5.5 |  | CORTINA ATIRANTADA DOS VIADUTOS SOBRE A LINHA FÉRREA
5.5.1 |  | CONTENÇÃO
5.5.1.1 | 1 A 01 120 02 | Escavação e carga de material de jazida (construção e restauração),inclusive transporte | ES-116 e 107/2009 | m3 | 50
5.5.1.2 | 1 A 01 410 51 | Concreto fck=10MPa controle razoável uso geral confecção e lançamento AC/BC | ES-117/2009 | m3 | 20
5.5.1.3 | 2 S 03 371 02 | Forma de placa compensada plastificada | ES-120/2009 | m2 | 393
5.5.1.4 | 4 S 03 353 00 | Fornecimento, preparo colocação aço CA-50 | ES-118/2009 | kg | 14410
5.5.1.5 | 06.03.091 | Concreto estrutural, FCK 25 MPA, condição A (NBR-12655) lançado em fundações e adensado |  | m3 | 124
5.5.1.6 | 2 S 05 900 01 | Tirante protendido para cortina de aço st 85/105 Ø= 32mm | ES-122 e 123/2009 | m | 1104
5.5.1.7 | COMPOSIÇÃO | Transporte e colocação de sapatas pré-moldadas |  | t | 105
SUBTOTAL 5.5
SUBTOTAL 5.0
6.0 |  | RODOVIA PE-060, TRECHO: ENTR. BR-101 (CABO) – ENTR. ACESSO À SUAPE, COM EXTENSÃO DE 600,0M
6.1 |  | SERVIÇOS PRELIMINARES
6.1.1 | 03.01.160 | Demolição de alvenaria de 1 vez com preparo para remoção |  | m2 | 30
6.1.2 | 5 S 04 999 07 | Demolição de dispositivos de concreto simples |  | m3 | 45
6.1.3 | 5 S 04 999 08 | Demolição de dispositivos de concreto armado |  | m3 | 190
6.1.4 | 03.01.070 | Demolição de revestimento de piso em cimentado inclusive lastro de concreto |  | m2 | 1440
6.1.5 | 04.03.100 | Remoção de Metralha em Caminhão Carroceria, D.M.T. 6km, Inclusive Carga e Descarga Manuais |  | m3 | 1463
6.1.6 | 5 S 02 909 00 | Arrancamento e remoção de meios-fio |  | m3 | 94
6.1.7 | COMPOSIÇÃO | Limpeza e Remoção de Entulhos ou Lixo |  | m3 | 15
SUBTOTAL 6.1
6.2 |  | TERRAPLENAGEM
6.2.1 | 2 S 01 100 22 | Escavação, carga e transporte de material de 1ª categoria com DMT 51 a 200m com esteira | ES-106-107/2009 | m3 | 9101
6.2.2 | 2 S 01 100 23 | Escavação, carga e transporte de material de 1ª categoria com DMT 201 a 400m com esteira | ES-106-107/2009 | m3 | 518
6.2.3 | COMPOSIÇÂO | Escavação, carga e transporte de material de 1ª categoria com DMT 13.900m com esteira | ES-106-107/2009 | m3 | 41315
6.2.4 | 2 S 01 511 00 | Compactação de aterros a 100% proctor normal | ES-108/2009 | m3 | 39179
6.2.5 | COMPOSIÇÂO | Camada drenante de areia com DMT= 13,53 km |  | m3 | 3436
SUBTOTAL 6.2
SETUR/PE |  | EXECUÇÃO DOS SERVIÇOS DE CONSTRUÇÃO DE UMA PASSARELA PARA PEDESTRES LOCALIZADA NO KM 1,3 DA RODOVIA PE-060, DE UM RETORNO PRÓXIMO AO VIADUTO DA LINHA FÉRREA NA RODOVIA PE-060, DO VIADUTO COM VÃO DE 20,0m SOBRE A LINHA FÉRREA NA RODOVIA PE-060, RODOVIA PE-060, TRECHO: ENTR. BR-101 (CABO) - ENTR. ACESSO À SUAPE, COM EXTENSÃO DE 600,00m E DUAS OBRAS ESPECIAIS (VIADUTOS) E DA FUNDAÇÃO DE ATERRO DOS ENCONTROS, NUMA EXTENSÃO APROXIMADA DE 103,00m (CADA) A SER CONSTRUÍDA NA CIDADE DO CABO DE SANTO AGOSTINHO. |  | DEMONSTRATIVO DO ORÇAMENTO
|  |  | BDI = 24,23 % | DATA BASE: JULHO/2011 |  |  | QD. - 4.6
ITEM | CÓDIGO | DISCRIMINAÇÃO | ESPECIFICAÇÃO | UND. | QUANTIDADE | PREÇO ( R$ ) | TOTAL
[6 empty] | UNITÁRIO | ( R$ )
6.3 |  | DRENAGEM
6.3.1 | 2 S 04 001 00 | Escavação mecânica de vala em material de 1ª categoria |  | m3 | 646
6.3.2 | 3 S 03 940 01 | Reaterro e compactação para bueiro |  | m3 | 204
6.3.3 | 2 S 04 100 06 | Corpo BSTC D=0,80 m AC/BC/PC | ES-023/2006 | m | 4
6.3.4 | 2 S 04 100 07 | Corpo BSTC D=1,00 m AC/BC/PC | ES-023/2006 | m | 7
6.3.5 | 2 S 04 101 53 | Boca BSTC D=1,00 m normal AC/BC/PC | ES-023/2006 | ud | 1
6.3.6 | 3 S 08 302 01 | Limpeza de bueiro |  | m3 | 42
SUBTOTAL 6.3
6.4 |  | DRENAGEM URBANA
6.4.1 | 2 S 04 930 51 | Caixa Coletora de Sarjeta - Tipo CCS 01 (AC/BC) |  | ud | 7
6.4.2 | 2 S 04 930 52 | Caixa Coletora de Sarjeta - Tipo CCS 02 (AC/BC) |  | ud | 36
6.4.3 | 2 S 04 930 53 | Caixa Coletora de Sarjeta - Tipo CCS 03 (AC/BC) |  | ud | 6
6.4.4 | 2 S 04 964 51 | Tubulação de Drenagem Urbanaø=0,40m sem berço (Areia e Tubo Comercial) |  | m | 274
6.4.5 | 2 S 04 964 52 | Tubulação de Drenagem Urbanaø=0,60m sem berço (Areia e Tubo Comercial) |  | m | 285
6.4.6 | 2 S 04 964 53 | Tubulação de Drenagem Urbanaø=0,80m sem berço (Areia e Tubo Comercial) |  | m | 759
6.4.7 | 2 S 04 910 10 | Meio-fio de concreto tipo MFC-03 (AC/BC) |  | m | 2536
6.4.8 | 2 S 04 910 09 | Meio-fio de concreto tipo MFC-05 (AC/BC) |  | m | 2009
6.4.9 | 2 S 04 901 00 | Sarjeta Triangular de Concreto STC-01 (AC/BC) |  | m | 37
6.4.10 | 2 S 04 900 53 | Sarjeta Triangular de Concreto STC-03 (AC/BC) |  | m | 307
6.4.11 | 2 S 04 900 58 | Sarjeta Triangular de Concreto STC-08 (AC/BC) |  | m | 555
6.4.12 |  | Canal em Terra (Riacho Currupio)
6.4.12.1 | 2 S 04 001 00 | Escavação mecânica de vala em material de 1ª categoria |  | m3 | 890
6.4.12.2 | 2 S 03 940 01 | Reaterro e compactação |  | m3 | 270
SUBTOTAL 6.4
6.5 |  | PONTILHÕES 1 e 2 NA RÓTULA SOB VIADUTOS (BDCC 4,0x3,0m)
6.5.1 |  | INFRAESTRUTURA
6.5.1.1 | COMPOSIÇÂO | Estacas de argamassa ø = 300mm |  | m | 910
6.5.1.2 | 2 S 03 000 02 | Escavação manual de cavas em material 1ª categoria |  | m3 | 812
6.5.1.3 | 2 S 03 402 21 | Ensecadeira simples com pranchão de madeira de lei (sem reaproveitamento) |  | m2 | 329
6.5.1.4 | 2 S 03 300 52 | Confecção e lançamento concreto magro em betoneira AC/BC |  | m3 | 17
SUBTOTAL 6.5.1
SETUR/PE |  | EXECUÇÃO DOS SERVIÇOS DE CONSTRUÇÃO DE UMA PASSARELA PARA PEDESTRES LOCALIZADA NO KM 1,3 DA RODOVIA PE-060, DE UM RETORNO PRÓXIMO AO VIADUTO DA LINHA FÉRREA NA RODOVIA PE-060, DO VIADUTO COM VÃO DE 20,0m SOBRE A LINHA FÉRREA NA RODOVIA PE-060, RODOVIA PE-060, TRECHO: ENTR. BR-101 (CABO) - ENTR. ACESSO À SUAPE, COM EXTENSÃO DE 600,00m E DUAS OBRAS ESPECIAIS (VIADUTOS) E DA FUNDAÇÃO DE ATERRO DOS ENCONTROS, NUMA EXTENSÃO APROXIMADA DE 103,00m (CADA) A SER CONSTRUÍDA NA CIDADE DO CABO DE SANTO AGOSTINHO. |  | DEMONSTRATIVO DO ORÇAMENTO
|  |  | BDI = 24,23 % | DATA BASE: JULHO/2011 |  |  | QD. - 4.7
ITEM | CÓDIGO | DISCRIMINAÇÃO | ESPECIFICAÇÃO | UND. | QUANTIDADE | PREÇO ( R$ ) | TOTAL
[6 empty] | UNITÁRIO | ( R$ )
6.5.2 |  | MESOETRUTURA E SUPERESTRUTURA
6.5.2.1 | 2 S 03 371 02 | Forma de placa compensada plastificada |  | m2 | 1272
6.5.2.2 | 2 S 03 119 01 | Escoramento com madeira de OAE |  | m3 | 680
6.5.2.3 | 4 S 03 353 00 | Fornecimento, preparo colocação aço CA-50 |  | kg | 27796
6.5.2.4 | 2 S 03 329 07 | Concreto estrutural fck=25 MPa - contr. razoável com adit. conf. e lanç AC/BC |  | m3 | 454
SUBTOTAL 6.5.2
6.5.3 |  | ACABAMENTO
6.5.3.1 | 2 S 03 991 02 | Dreno de PVC D=100 mm (ø = 4") | ES-OA 36/96 | ud | 8
SUBTOTAL 6.5.3
SUBTOTAL 6.5
6.6 |  | PAVIMENTAÇÃO
6.6.1 | 2 S 02 110 00 | Regularização do subleito | ES-299/97 | m2 | 18214
6.6.2 | 2 S 02 230 52 | Base de brita graduada BC |  | m3 | 3643
6.6.3 | 2 S 02 200 00 | Sub-Base solo estabilizado granulometricamente sem mistura | ES-303/97 | m3 | 3643
6.6.4 | 2 S 02 400 00 | Pintura de Ligação | ES-307/97 | m2 | 38443
6.6.5 | 2 S 02 300 00 | Imprimação | ES-306/97 | m2 | 18214
6.6.6 | 2 S 02 540 52 | CBUQ - Binder AC/BC (Faixa "C") | ES-031/2006 | t | 2181
6.6.7 | 2 S 02 540 51 | CBUQ - capa de rolamento AC/BC (Faixa "B") | ES-031/2006 | t | 2433
6.6.8 | 3 S 02 900 00 | Remoção mecanizada de revestimento betuminoso |  | m2 | 9037
6.6.9 |  | Aquisição de material betuminoso
6.6.9.1 | 2 S 09 204 70 | Aquisição de material betuminoso - CAP 50/70 - Ceará / Bahia |  | t | 277
6.6.9.2 | 2 S 02 609 03 | Aquisição de material betuminoso - RR-2C - Ceará / Bahia |  | t | 16
6.6.9.3 | 2 S 09 204 71 | Aquisição de material betuminoso - CM-30 - Ceará / Bahia |  | t | 22
6.6.10 |  | Transporte de material betuminoso
6.6.10.1 | COMPOSIÇÃO | Transporte de material betuminoso - CAP 50/70 |  | t | 277
6.6.10.2 | COMPOSIÇÃO | Transporte de material betuminoso - RR-2C |  | t | 22
6.6.10.3 | COMPOSIÇÃO | Transporte de material betuminoso - CM-30 |  | t | 16
SUBTOTAL 6.6
6.7 |  | SINALIZAÇÃO
6.7.1 | 4 S 06 200 02 | Fornecimento e implantação placa sinalização totalmente refletiva (escav. h=0,50m, sendo chumbado em concreto h=0,30m e reaterro h=0,20m) | ES-101/2009 | m2 | 43
6.7.2 | 2 S 06 210 02 | Semi-pórtico metálico galvanizado coluna simples e projetado 6,00X4,70m, D=4", inclusive montagem, execução da fundação p/carga de ventos =30m/s |  | ud | 2
SETUR/PE |  | EXECUÇÃO DOS SERVIÇOS DE CONSTRUÇÃO DE UMA PASSARELA PARA PEDESTRES LOCALIZADA NO KM 1,3 DA RODOVIA PE-060, DE UM RETORNO PRÓXIMO AO VIADUTO DA LINHA FÉRREA NA RODOVIA PE-060, DO VIADUTO COM VÃO DE 20,0m SOBRE A LINHA FÉRREA NA RODOVIA PE-060, RODOVIA PE-060, TRECHO: ENTR. BR-101 (CABO) - ENTR. ACESSO À SUAPE, COM EXTENSÃO DE 600,00m E DUAS OBRAS ESPECIAIS (VIADUTOS) E DA FUNDAÇÃO DE ATERRO DOS ENCONTROS, NUMA EXTENSÃO APROXIMADA DE 103,00m (CADA) A SER CONSTRUÍDA NA CIDADE DO CABO DE SANTO AGOSTINHO. |  | DEMONSTRATIVO DO ORÇAMENTO
|  |  | BDI = 24,23 % | DATA BASE: JULHO/2011 |  |  | QD. - 4.8
ITEM | CÓDIGO | DISCRIMINAÇÃO | ESPECIFICAÇÃO | UND. | QUANTIDADE | PREÇO ( R$ ) | TOTAL
[6 empty] | UNITÁRIO | ( R$ )
6.7.3 | 4 S 06 100 21 | Pintura faixa - (NBR 11862) - tinta reflectiva a base de resina acrílica | ES-368/00 | m2 | 2211
6.7.4 | 4 S 06 121 01 | Fornecimento e colocação de tacha refletiva bidirecional (Branca) |  | ud | 1275
6.7.5 | 4 S 06 121 01 | Fornecimento e colocação de tacha refletiva bidirecional (Amarela) |  | ud | 150
6.7.6 | 4 S 06 000 11 | Defensa maleável dupla (fornecimento e implantação) |  | m | 276
6.7.7 | COMPOSIÇÃO | Delineadores métalicos fixados em defensa |  | ud | 56
6.7.8 | 2 S 02 607 60 | Passeio em concreto cimento portland FCK=20 Mpa com junta espaçada a cada 4,00 m AC/BC |  | m2 | 519
SUBTOTAL 6.7
6.8 |  | ILUMINAÇÃO PÚBLICA
6.8.1 | COMPOSIÇÃO | Subestação aérea tipo pública com transformador trifásico de 30KVA 13,8KV/380/220-60HZ, inclusive instalação em poste 600/12 |  | ud | 1
6.8.2 | 18.09.040 | Fornecimento e assentamento de caixa para medição trifasica e caixa para disjuntor trifasico |  | ud | 1
6.8.3 | 18.20.030 | Disjuntor tripolar termomagnético até 50A, 380V, Pial ou similar |  | ud | 1
6.8.4 | 18.26.010 | Assentamento de haste de aterramento de 5/8" x 2,40m Copperweld ou similar |  | ud | 6
6.8.5 | 18.24.010 | Caixa de passagem subterrânia com dimensões internas 0,40 x 0,40m, altura 0,60m |  | ud | 36
6.8.6 | 18.13.150 | Eletroduto de PVC rígido rosqueável de 2" pol. com luva de rosca interna |  | m | 1300
6.8.7 | 18.14.050 | Curva de PVC rígido rosqueável de 2" pol. com luva de rosca interna |  | ud | 30
6.8.8 | 18.19.020 | Fio de cobre, tempera mole,classe 1, isolamento de PVC - 70C. Tipo 8WF, 750V, foreplast ou similar |  | m | 1200
6.8.9 | 18.19.070 | Cabo de cobre (1 condutor), tempera mole, encordoamento classe 2 |  | m | 4500
6.8.10 | 18.25.410 | Fornec. de luminária fechada, tipo Pétala c/ difusor em policabornato p/ lâmpada V. Met. de 400w |  | ud | 54
6.8.11 | 18.26.060 | Assentamento de chave magnética de 2 x 30A para comando de iluminação pública |  | ud | 1
6.8.12 | COMPOSIÇÃO | Poste de aço ornamental metálico cônico contínuo 15,00m fixação por meio de base com 4 chumbadores de 7/8" x 700mm com porca e arruela, com um braço decorativo de 2,50m em aço carbono, mod. Marte, fab. Conipost |  | ud | 4
6.8.13 | COMPOSIÇÃO | Poste de aço ornamental metálico cônico contínuo 15,00m fixação por meio de base com 4 chumbadores de 7/8" x 700m com porca e arruela, com dois braços decorativos de 2,50m de aço carbono, mod. Marte, fab. Conipost |  | ud | 25
6.8.14 | COMPOSIÇÃO | Base de fixação em bloco de concreto de 500 x 500 x 1000mm |  | ud | 29
6.8.15 | COMPOSIÇÃO | Projeto mod. Pl 467, para instalação aparente, com lâmpada vapor metálico de 250W reator alto fator de potência e demais acessórios, inclusive instalação |  | ud | 8
6.8.16 | 19.26.064 | Caixa metálica para instalação aparente de 10 x 10cm, inclusive fixação na estrutura de concreto |  | ud | 10
6.8.17 | 18.04.020 | Fornecimento de Eletroduto de Ferro Galvanizadode (1" Pol Pesado), Inclusive Assentamento |  | m | 80
SUBTOTAL 6.8
SETUR/PE |  | EXECUÇÃO DOS SERVIÇOS DE CONSTRUÇÃO DE UMA PASSARELA PARA PEDESTRES LOCALIZADA NO KM 1,3 DA RODOVIA PE-060, DE UM RETORNO PRÓXIMO AO VIADUTO DA LINHA FÉRREA NA RODOVIA PE-060, DO VIADUTO COM VÃO DE 20,0m SOBRE A LINHA FÉRREA NA RODOVIA PE-060, RODOVIA PE-060, TRECHO: ENTR. BR-101 (CABO) - ENTR. ACESSO À SUAPE, COM EXTENSÃO DE 600,00m E DUAS OBRAS ESPECIAIS (VIADUTOS) E DA FUNDAÇÃO DE ATERRO DOS ENCONTROS, NUMA EXTENSÃO APROXIMADA DE 103,00m (CADA) A SER CONSTRUÍDA NA CIDADE DO CABO DE SANTO AGOSTINHO. |  | DEMONSTRATIVO DO ORÇAMENTO
|  |  | BDI = 24,23 % | DATA BASE: JULHO/2011 |  |  | QD. - 4.9
ITEM | CÓDIGO | DISCRIMINAÇÃO | ESPECIFICAÇÃO | UND. | QUANTIDADE | PREÇO ( R$ ) | TOTAL
[6 empty] | UNITÁRIO | ( R$ )
6.9 |  | PAISAGISMO
6.9.1 | 17.03.050 | Fornecimento e plantio de grama papuam (paspalum conjugatum) |  | m2 | 1976
6.9.2 | 17.03.100 | Fornecimento e Plantio de Mudas Arbustivas |  | ud | 2916
6.9.3 | 17.03.120 | Fornecimento e Plantio de Mudas Arbustivas Grupo - 3 (Sheflera,Cafézinho, Mussaenda) |  | ud | 2
6.9.4 | 17.03.144 | Fornecimento e plantio de Palmeiras (imperial dende, japonesa, etc) |  | ud | 2
SUBTOTAL 6.9
6.10 |  | PROTEÇÃO AMBIENTAL
6.10.1 | 2 S 04 400 02 | Valeta proteção de cortes com revestrevestimento vegetal - VPC 02 |  | m | 760
6.10.2 | 17.03.060 | Fornecimento e plantio de grama de burro (cynodon dactylon) |  | m2 | 7970
6.10.3 | 2 S 05 102 00 | Hidrossemeadura |  | m2 | 16200
SUBTOTAL 6.10
SUBTOTAL 6.0
7.0 |  | CONSTRUÇÃO DE DUAS OBRAS DE ARTE ESPECIAIS (VIADUTOS) E DA FUNDAÇÃO DE ATERRO DOS ENCONTROS, NUMA EXTENSÃO APROXIMADA DE 103,0M (CADA) A SER CONSTRUÍDA NA CIDADE DO CABO DE SANTO AGOSTINHO
7.1 |  | OBRAS DE ARTE ESPECIAIS
7.1.1 |  | VIADUTO NA PE-060 (PISTA DIREITA)
7.1.1.1 |  | INFRAESTRUTURA / MESOESTRUTURA
7.1.1.1.1 | 2 S 03 416 26 | Tubulão ar comprimido Ø=1,4 m profundidade até 12 m lâmina dágua LF (Fck=25 Mpa AC/BC) |  | m | 7.6
7.1.1.1.2 | COMPOSIÇÂO | Escavação para alargamento de base para tubulão ar comprimido profundidade até 12 m LF (2ª Categoria) |  | m3 | 13.1
7.1.1.1.3 | COMPOSIÇÂO | Escavação para alargamento de base para tubulão ar comprimido profundidade até 12 m LF (3ª Categoria) |  | m3 | 4.8
7.1.1.1.4 | 2 S 03 412 18 | Fornec. e lanç. de concr. p/ base tubulão ar comprimido até 12m LF (FCK=25 Mpa AC/BC) |  | m3 | 18
7.1.1.1.5 | 4 S 03 353 00 | Fornecimento, preparo e colocação formas aço CA 50 (Alargamento) | ES-118/2009 | kg | 440
7.1.1.1.6 | 2 S 03 329 05 | Concr.estr.fck=30MPa-c.raz.uso ger.conf.lanc.AC/BC | ES-117/2009 | m3 | 337
7.1.1.1.7 | 2 S 03 371 01 | Forma de placa compensada resinada | ES-120/2009 | m2 | 934
7.1.1.1.8 | 4 S 03 353 00 | Fornecimento, preparo e colocação formas aço CA 50 | ES-118/2009 | kg | 44583
7.1.1.1.9 | 2 S 03 324 51 | Concr.estr.fck=15MPa-c.raz.uso ger.conf.lanc.AC/BC | ES-117/2009 | m3 | 3.8
7.1.1.1.10 | 2 S 03 510 00 | Aparelho apoio em neoprene fretado - fornecimento e aplicação |  | kg | 1323
7.1.1.1.11 | 2 S 03 010 01 | Escavação em cavas de fundação com esgotamento |  | m3 | 259
7.1.1.1.12 | 2 S 03 119 01 | Escoramento com madeira de OAE |  | m3 | 667
SETUR/PE |  | EXECUÇÃO DOS SERVIÇOS DE CONSTRUÇÃO DE UMA PASSARELA PARA PEDESTRES LOCALIZADA NO KM 1,3 DA RODOVIA PE-060, DE UM RETORNO PRÓXIMO AO VIADUTO DA LINHA FÉRREA NA RODOVIA PE-060, DO VIADUTO COM VÃO DE 20,0m SOBRE A LINHA FÉRREA NA RODOVIA PE-060, RODOVIA PE-060, TRECHO: ENTR. BR-101 (CABO) - ENTR. ACESSO À SUAPE, COM EXTENSÃO DE 600,00m E DUAS OBRAS ESPECIAIS (VIADUTOS) E DA FUNDAÇÃO DE ATERRO DOS ENCONTROS, NUMA EXTENSÃO APROXIMADA DE 103,00m (CADA) A SER CONSTRUÍDA NA CIDADE DO CABO DE SANTO AGOSTINHO. |  | DEMONSTRATIVO DO ORÇAMENTO
|  |  | BDI = 24,23 % | DATA BASE: JULHO/2011 |  |  | QD. - 4.10
ITEM | CÓDIGO | DISCRIMINAÇÃO | ESPECIFICAÇÃO | UND. | QUANTIDADE | PREÇO ( R$ ) | TOTAL
[6 empty] | UNITÁRIO | ( R$ )
7.1.1.1.13 | 2 S 03 402 20 | Ensecadeira simples com pranchões de madeira de lei |  | m2 | 217
7.1.1.1.14 | COMPOSIÇÂO | Estacas Metálicas (W310x125(H)) |  | m | 702
7.1.1.1.15 | COMPOSIÇÂO | Corte e Arazamento das estacas Metálicas (W310x125(H)) |  | ud | 54
7.1.1.1.16 | COMPOSIÇÂO | Tubo de aço de 6.2mm com 2 m de comprimento ø=600 cm (Encamisamento) |  | m | 108
7.1.1.1.17 | 2 S 03 329 09 | Concr.estr.fck=25MPa-c.raz.uso ger.conf.lanc.AC/BC | ES-117/2009 | m3 | 31
SUBTOTAL 7.1.1.1
7.1.1.2 |  | SUPERESTRUTURA
7.1.1.2.1 | 2 S 03 329 54 | Concr.estr.fck=35MPa-c.raz.uso ger.conf.lanc.AC/BC (Pré-laje) | ES-117/2009 | m3 | 38
7.1.1.2.2 | 2 S 03 371 01 | Forma de placa compensada resinada (Pré-laje) | ES-120/2009 | m2 | 722
7.1.1.2.3 | COMPOSIÇÂO | Transporte Lançamento e Posicionamento (Pré-laje) |  | ud | 624
7.1.1.2.4.1 | 2 S 03 329 54 | Concr.estr.fck=35MPa-c.raz.uso ger.conf.lanc.AC/BC | ES-117/2009 | m3 | 747
7.1.1.2.4.2 | 2 S 03 371 01 | Forma de placa compensada resinada | ES-120/2009 | m2 | 3484
7.1.1.2.4.3 | 4 S 03 353 00 | Fornecimento, preparo e colocação formas aço CA 50 | ES-118/2009 | kg | 80956.7
7.1.1.2.4.4 | COMPOSIÇÂO | Confecção e colocação cabo 12 cord de 15,2 mm |  | kg | 23940
7.1.1.2.4.5 | COMPOSIÇÂO | Protensão e injeção cabo 12 cord. D=15,2 mm |  | ud | 50
7.1.1.2.4.6 | COMPOSIÇÂO | Protensão e injeção cabo 12 cord. D=15,2 mm (Passiva) |  | ud | 30
7.1.1.2.4.7 | COMPOSIÇÂO | Confecção e colocação cabo 4 cord de 15,2 mm |  | kg | 990
7.1.1.2.4.8 | COMPOSIÇÂO | Protensão e injeção cabo 4 cord. D=15,2 mm |  | ud | 18
7.1.1.2.4.9 | COMPOSIÇÂO | Transporte Lançamento e Posicionamento de Pré-moldadas P=78T |  | ud | 5
7.1.1.2.4.10 | COMPOSIÇÂO | Transporte Lançamento e Posicionamento de Pré-moldadas P=70T |  | ud | 10
SUBTOTAL 7.1.1.2
7.1.1.3 |  | ACABAMENTO
7.1.1.3.1 |  | Defensas
7.1.1.3.1.1 | 2 S 03 329 05 | Concr.estr.fck=30MPa-c.raz.uso ger.conf.lanc.AC/BC | ES-117/2009 | m3 | 58
7.1.1.3.1.2 | 2 S 03 371 01 | Forma de placa compensada resinada | ES-120/2009 | m2 | 421
7.1.1.3.1.3 | 4 S 03 353 00 | Fornecimento, preparo e colocação formas aço CA 50 | ES-118/2009 | kg | 4578.2
7.1.1.3.1.4 | 2 S 03 991 02 | Dreno de PVC Ø=100 mm |  | ud | 52
7.1.1.3.2 |  | Laje de Aproximação
7.1.1.3.2.1 | 2 S 03 329 05 | Concr.estr.fck=30MPa-c.raz.uso ger.conf.lanc.AC/BC | ES-117/2009 | m3 | 25
7.1.1.3.2.2 | 2 S 03 371 01 | Forma de placa compensada resinada | ES-120/2009 | m2 | 17
7.1.1.3.2.3 | 4 S 03 353 00 | Fornecimento, preparo e colocação formas aço CA 50 | ES-118/2009 | kg | 2420
7.1.1.3.2.4 | 2 S 03 324 50 | Concr.estr.fck=15MPa-c.raz.uso ger.conf.lanc.AC/BC | ES-117/2009 | m3 | 4
7.1.1.3.3 | COMPOSIÇÂO | Pintura da Superestrutura |  | m2 | 3905
7.1.1.3.4 |  | Junta JEENE 2540 VV com labios polimericos - ARE 41 C (3x2cm) inclusive materiais e aplicacao |  | m | 21
SUBTOTAL 7.1.1.3
SUBTOTAL 7.1.1
SETUR/PE |  | EXECUÇÃO DOS SERVIÇOS DE CONSTRUÇÃO DE UMA PASSARELA PARA PEDESTRES LOCALIZADA NO KM 1,3 DA RODOVIA PE-060, DE UM RETORNO PRÓXIMO AO VIADUTO DA LINHA FÉRREA NA RODOVIA PE-060, DO VIADUTO COM VÃO DE 20,0m SOBRE A LINHA FÉRREA NA RODOVIA PE-060, RODOVIA PE-060, TRECHO: ENTR. BR-101 (CABO) - ENTR. ACESSO À SUAPE, COM EXTENSÃO DE 600,00m E DUAS OBRAS ESPECIAIS (VIADUTOS) E DA FUNDAÇÃO DE ATERRO DOS ENCONTROS, NUMA EXTENSÃO APROXIMADA DE 103,00m (CADA) A SER CONSTRUÍDA NA CIDADE DO CABO DE SANTO AGOSTINHO. |  | DEMONSTRATIVO DO ORÇAMENTO
|  |  | BDI = 24,23 % | DATA BASE: JULHO/2011 |  |  | QD. - 4.11
ITEM | CÓDIGO | DISCRIMINAÇÃO | ESPECIFICAÇÃO | UND. | QUANTIDADE | PREÇO ( R$ ) | TOTAL
[6 empty] | UNITÁRIO | ( R$ )
7.1.2 |  | VIADUTO NA PE-060 (PISTA ESQUERDA)
7.1.2.1 |  | INFRAESTRUTURA / MESOESTRUTURA
7.1.2.1.1 | 2 S 03 416 26 | Tubulão ar comprimido Ø=1,4 m profundidade até 12 m lâmina dágua LF (Fck=25 Mpa AC/BC) |  | m | 7.6
7.1.2.1.2 | COMPOSIÇÂO | Escavação para alargamento de base para tubulão ar comprimido profundidade até 12 m LF (2ª Categoria) |  | m3 | 13.1
7.1.2.1.3 | COMPOSIÇÂO | Escavação para alargamento de base para tubulão ar comprimido profundidade até 12 m LF (3ª Categoria) |  | m3 | 4.8
7.1.2.1.4 | 2 S 03 412 18 | Fornec. e lanç. de concr. p/ base tubulão ar comprimido até 12m LF (FCK=25 Mpa AC/BC) |  | m3 | 18
7.1.2.1.5 | 4 S 03 353 00 | Fornecimento, preparo e colocação formas aço CA 50 (Alargamento) | ES-118/2009 | kg | 440
7.1.2.1.6 | 2 S 03 329 05 | Concr.estr.fck=30MPa-c.raz.uso ger.conf.lanc.AC/BC | ES-117/2009 | m3 | 337
7.1.2.1.7 | 2 S 03 371 01 | Forma de placa compensada resinada | ES-120/2009 | m2 | 934
7.1.2.1.8 | 4 S 03 353 00 | Fornecimento, preparo e colocação formas aço CA 50 | ES-118/2009 | kg | 44583
7.1.2.1.9 | 2 S 03 324 51 | Concr.estr.fck=15MPa-c.raz.uso ger.conf.lanc.AC/BC | ES-117/2009 | m3 | 3.8
7.1.2.1.10 | 2 S 03 510 00 | Aparelho apoio em neoprene fretado - fornecimento e aplicação |  | kg | 1323
7.1.2.1.11 | 2 S 03 010 01 | Escavação em cavas de fundação com esgotamento |  | m3 | 259
7.1.2.1.12 | 2 S 03 119 01 | Escoramento com madeira de OAE |  | m3 | 667
7.1.2.1.13 | 2 S 03 402 20 | Ensecadeira simples com pranchões de madeira de lei |  | m2 | 217
7.1.2.1.14 | COMPOSIÇÂO | Estacas Metálicas (W310x125(H)) |  | m | 702
7.1.2.1.15 | COMPOSIÇÂO | Corte e Arazamento das estacas Metálicas (W310x125(H)) |  | ud | 54
7.1.2.1.16 | COMPOSIÇÂO | Tubo de aço de 6.2mm com 2 m de comprimento ø=600 cm (Encamisamento) |  | m | 108
7.1.2.1.17 | 2 S 03 329 09 | Concr.estr.fck=25MPa-c.raz.uso ger.conf.lanc.AC/BC | ES-117/2009 | m3 | 31
SUBTOTAL 7.1.2.1
7.1.2.2 |  | SUPERESTRUTURA
7.1.2.2.1 | 2 S 03 329 54 | Concr.estr.fck=35MPa-c.raz.uso ger.conf.lanc.AC/BC (Pré-laje) | ES-117/2009 | m3 | 38
7.1.2.2.2 | 2 S 03 371 01 | Forma de placa compensada resinada (Pré-laje) | ES-120/2009 | m2 | 722
7.1.2.2.3 | COMPOSIÇÂO | Transporte Lançamento e Posicionamento (Pré-laje) |  | ud | 624
7.1.2.2.4.1 | 2 S 03 329 54 | Concr.estr.fck=35MPa-c.raz.uso ger.conf.lanc.AC/BC | ES-117/2009 | m3 | 747
7.1.2.2.4.2 | 2 S 03 371 01 | Forma de placa compensada resinada | ES-120/2009 | m2 | 3484
7.1.2.2.4.3 | 4 S 03 353 00 | Fornecimento, preparo e colocação formas aço CA 50 | ES-118/2009 | kg | 80956.7
7.1.2.2.4.4 | COMPOSIÇÂO | Confecção e colocação cabo 12 cord de 15,2 mm |  | kg | 23940
7.1.2.2.4.5 | COMPOSIÇÂO | Protensão e injeção cabo 12 cord. D=15,2 mm |  | ud | 50
7.1.2.2.4.6 | COMPOSIÇÂO | Protensão e injeção cabo 12 cord. D=15,2 mm (Passiva) |  | ud | 30
7.1.2.2.4.7 | COMPOSIÇÂO | Confecção e colocação cabo 4 cord de 15,2 mm |  | kg | 990
7.1.2.2.4.8 | COMPOSIÇÂO | Protensão e injeção cabo 4 cord. D=15,2 mm |  | ud | 18
7.1.2.2.4.9 | COMPOSIÇÂO | Transporte Lançamento e Posicionamento de Pré-moldadas P=78T |  | ud | 5
7.1.2.2.4.10 | COMPOSIÇÂO | Transporte Lançamento e Posicionamento de Pré-moldadas P=70T |  | ud | 10
SUBTOTAL 7.1.2.2
SETUR/PE |  | EXECUÇÃO DOS SERVIÇOS DE CONSTRUÇÃO DE UMA PASSARELA PARA PEDESTRES LOCALIZADA NO KM 1,3 DA RODOVIA PE-060, DE UM RETORNO PRÓXIMO AO VIADUTO DA LINHA FÉRREA NA RODOVIA PE-060, DO VIADUTO COM VÃO DE 20,0m SOBRE A LINHA FÉRREA NA RODOVIA PE-060, RODOVIA PE-060, TRECHO: ENTR. BR-101 (CABO) - ENTR. ACESSO À SUAPE, COM EXTENSÃO DE 600,00m E DUAS OBRAS ESPECIAIS (VIADUTOS) E DA FUNDAÇÃO DE ATERRO DOS ENCONTROS, NUMA EXTENSÃO APROXIMADA DE 103,00m (CADA) A SER CONSTRUÍDA NA CIDADE DO CABO DE SANTO AGOSTINHO. |  | DEMONSTRATIVO DO ORÇAMENTO
|  |  | BDI = 24,23 % | DATA BASE: JULHO/2011 |  |  | QD. - 4.12
ITEM | CÓDIGO | DISCRIMINAÇÃO | ESPECIFICAÇÃO | UND. | QUANTIDADE | PREÇO ( R$ ) | TOTAL
[6 empty] | UNITÁRIO | ( R$ )
7.1.2.3 |  | ACABAMENTO
7.1.2.3.1 |  | Defensas
7.1.2.3.1.1 | 2 S 03 329 05 | Concr.estr.fck=30MPa-c.raz.uso ger.conf.lanc.AC/BC | ES-117/2009 | m3 | 58
7.1.2.3.1.2 | 2 S 03 371 01 | Forma de placa compensada resinada | ES-120/2009 | m2 | 421
7.1.2.3.1.3 | 4 S 03 353 00 | Fornecimento, preparo e colocação formas aço CA 50 | ES-118/2009 | kg | 4578.2
7.1.2.3.1.4 | 2 S 03 991 02 | Dreno de PVC Ø=100 mm |  | ud | 52
7.1.2.3.2 |  | Laje de Aproximação
7.1.2.3.2.1 | 2 S 03 329 05 | Concr.estr.fck=30MPa-c.raz.uso ger.conf.lanc.AC/BC | ES-117/2009 | m3 | 25
7.1.2.3.2.2 | 2 S 03 371 01 | Forma de placa compensada resinada | ES-120/2009 | m2 | 17
7.1.2.3.2.3 | 4 S 03 353 00 | Fornecimento, preparo e colocação formas aço CA 50 | ES-118/2009 | kg | 2420
7.1.2.3.2.4 | 2 S 03 324 50 | Concr.estr.fck=15MPa-c.raz.uso ger.conf.lanc.AC/BC | ES-117/2009 | m3 | 4
7.1.2.3.3 | COMPOSIÇÂO | Pintura da Superestrutura |  | m2 | 3905
7.1.2.3.4 |  | Junta JEENE 2540 VV com labios polimericos - ARE 41 C (3x2cm) inclusive materiais e aplicacao |  | m | 21
SUBTOTAL 7.1.2.3
SUBTOTAL 7.1.2
SUBTOTAL 7.1
7.2 |  | TERRA ARMADA
7.2.1 | 2 S 05 303 01 | Terra armada - ECE - greide 0,0<h<6,00m |  | m2 | 1358.97
7.2.2 | 2 S 05 303 02 | Terra armada - ECE - greide 6,00<h<9,00m |  | m2 | 1224.67
7.2.3 | 2 S 05 303 03 | Terra armada - ECE - greide 9,00<h<12,00m |  | m2 | 714.55
7.2.4 | 5 S 05 303 09 | Escamas de concreto armado para terra armada | ES-120-117-118/2009 | m3 | 923.13
7.2.5 | 2 S 05 303 13 | Concreto soleira e arremates de maciço terra armada AC/BC | ES-120-117-118/2009 | m3 | 29.19
7.2.6 | 2 S 05 303 11 | Montagem de maciço terra armada | ES-108/2009 | m2 | 3298.19
7.2.7 | 05.02.080 | Aterro com areia em camadas de até 40,0 cm |  | m3 | 31403.778
SUBTOTAL 7.2
7.3 |  | TERRAPLENAGEM (FUNDAÇÃO DE ATERRO)
7.3.1 | COMPOSIÇÃO | Camada Drenante com Areia |  | m3 | 7300
7.3.2 | COMPOSIÇÃO | Fornecimento e Instalação de Piezômetros |  | ud | 6
7.3.3 | COMPOSIÇÃO | Fornecimento e Instalação de medidores de recalque |  | ud | 6
7.3.4 | COMPOSIÇÃO | CPR - Consolidação Profunda Radial (Solo mole) |  | m2 | 7300
7.3.5 | COMPOSIÇÃO | Aterro de Ponta com material granular para para praça de trabalho |  | m3 | 5110
7.3.6 | COMPOSIÇÃO | Camada estabilizada para tráfego de equipamento pesado (BGS) |  | m3 | 1460
SETUR/PE |  | EXECUÇÃO DOS SERVIÇOS DE CONSTRUÇÃO DE UMA PASSARELA PARA PEDESTRES LOCALIZADA NO KM 1,3 DA RODOVIA PE-060, DE UM RETORNO PRÓXIMO AO VIADUTO DA LINHA FÉRREA NA RODOVIA PE-060, DO VIADUTO COM VÃO DE 20,0m SOBRE A LINHA FÉRREA NA RODOVIA PE-060, RODOVIA PE-060, TRECHO: ENTR. BR-101 (CABO) - ENTR. ACESSO À SUAPE, COM EXTENSÃO DE 600,00m E DUAS OBRAS ESPECIAIS (VIADUTOS) E DA FUNDAÇÃO DE ATERRO DOS ENCONTROS, NUMA EXTENSÃO APROXIMADA DE 103,00m (CADA) A SER CONSTRUÍDA NA CIDADE DO CABO DE SANTO AGOSTINHO. |  | DEMONSTRATIVO DO ORÇAMENTO
|  |  | BDI = 24,23 % | DATA BASE: JULHO/2011 |  |  | QD. - 4.13
ITEM | CÓDIGO | DISCRIMINAÇÃO | ESPECIFICAÇÃO | UND. | QUANTIDADE | PREÇO ( R$ ) | TOTAL
[6 empty] | UNITÁRIO | ( R$ )
7.3.7 | COMPOSIÇÃO | Remoção da praça de trabalho com bota-fora |  | m3 | 6570
7.3.8 | COMPOSIÇÃO | Camada de material selecionado com solo-areia (60% - 40%) |  | m3 | 13198.4
SUBTOTAL 7.3
7.4 |  | PAVIMENTAÇÃO
7.4.1 | COMPOSIÇÃO | Sub-base estabilizada Granulometricamente com mistura de 40% de areia |  | m3 | 1723.22
7.4.2 | COMPOSIÇÃO | Base de Brita Graduada Tratada com cimento (BGTC) com 2% de Cimento |  | m3 | 1368.53
7.4.3 | 2 S 02 300 00 | Imprimação | ES-306/97 | m2 | 8748.6
7.4.4 | 2 S 02 400 00 | Pintura de Ligação | ES-307/97 | m2 | 10920
7.4.5 | 2 S 02 540 51 | CBUQ - capa de rolamento AC/BC | ES-031/2006 | t | 2096.64
7.4.6 | 2 S 02 540 52 | CBUQ - Binder AC/BC |  | t | 1310.4
7.4.7 |  | Aquisição de material betuminoso
7.4.7.1 | 2 S 09 204 71 | Aquisição de material betuminoso - CM-30 - Ceará / Bahia |  | t | 11.37
7.4.7.2 | 2 S 02 609 02 | Aquisição de material betuminoso - RR-1C - Ceará / Bahia |  | t | 8.74
7.4.7.3 | 2 S 09 204 70 | Aquisição de material betuminoso - CAP 50/70 - Ceará / Bahia |  | t | 221.46
7.4.8 |  | Transporte de material betuminoso
7.4.8.1 | COMPOSIÇÃO | Transporte de material betuminoso - CM-30 |  | t | 11.37
7.4.8.2 | COMPOSIÇÃO | Transporte de material betuminoso - RR-1C |  | t | 8.74
7.4.8.3 | COMPOSIÇÃO | Transporte de material betuminoso - CAP 50/70 |  | t | 221.46
7.4.9 | 3 S 02 900 00 | Remoção mecanizada de revestimento betuminoso |  | m3 | 505.28
7.4.10 | 5 S 04 999 07 | Demolição de Pavimento de Concreto |  | m3 | 2020
7.4.11 | 3 S 02 900 00 | Demolição de Pavimento Flexivel |  | m3 | 2022.2
SUBTOTAL 7.4
SUBTOTAL 7.0
TOTAL GERAL