## TRECHO 04
ORÇAMENTO | [6 empty] | 2013-11-22
Serviço: |  |  | Projeto com a finalidade de realizar Obras de Acessibilidade nos Atrativos Turísticos das Cidades de Recife e Olinda no Estado de Pernambuco
Localidade: |  |  | Recife - PE
Área: |  |  | BOA VIAGEM
Contratante: |  |  | Governo do Estado de Pernambuco - Secretaria de Turismo (SETUR)
ITEM | REFERENCIA | CÓDIGO | DESCRIÇÃO | UNID | QUANT. | PREÇO
[6 empty] | UNITÁRIO | TOTAL
[6 empty] | S/ BDI | C/BDI
1.0 |  |  | TRECHO 4 - (T23, T24, T26, T27, T28, T29, T30, T31, T32)
1.1 |  |  | SERVIÇOS PRLIMINARES |  |  |  | 26548.684
1.1.1 | SINAPI/JULHO 2013 | 03.03.045 | Fornecimento e montagem de tela de sinalizacao laranja(h=1,2m) fixada em montan tes de ferro de 1/2 pol. ou em barrotes de madeira 3x3 pol. colocados sobre base de concreto traco 1:4:8 , espacados a cada 2 m, inclusive posterior retirada e reaproveitamento. | M | 139.1767 | 9.36 | 1618.3318
1.1.2 | EMLURB/2013 | 03.01.170 | Demolicao de alvenaria de tijolos macicos | M³ | 1.1028 | 30.19 | 41.3562
1.1.3 | EMLURB/2013 | 03.01.110 | Demolição de pedra portuguesa | M² | 260.1 | 4.81 | 1554.2167
1.1.4 | SINAPI/JULHO 2013 | 03.01.070 | Demolicao de revestimento de piso em cimentado inclusive lastro de concreto | M² | 193.72 | 11.82 | 2844.5813
1.1.5 | COMPOSIÇÃO | CP-14 | Demolicao de piso em blocos intertravado de concreto. | M² | 113.06 | 11.06 | 1553.4216
1.1.6 | EMLURB/2013 | 03.01.090 | Demolição de revestimento de piso com ladrilho cerâmico | M² | 24.87 | 12.72 | 393.0016
1.1.7 | SINAPI/JULHO 2013 | 72949 | Demolicao de pavimentacao asfaltica, exclusive transporte do material retirado | M³ | 1.4035 | 19.46 | 33.9272
1.1.8 | COMPOSIÇÃO | CP-01 | Demolição de divisoria de Tráfego para ciclovia. | M | 3.33 | 11.19 | 46.2881
1.1.9 | EMLURB/2013 | 03.01.260 | Demolição de meio-fio | M | 254.17 | 1.84 | 580.9864
1.1.10 | COMPOSIÇÃO | CP-06 | Demolição de cancela em tubo de aço galvanizado | Und | 15 | 9.12 | 169.9466
1.1.11 | SINAPI/JULHO 2013 | 73871/003 | Destocamento mecanico de árvores, Ø entre 30 e 50 cm | Und | 1 | 45.89 | 57.0091
1.1.12 | EMLURB/2013 | 03.01.210 | Demolicao manual de concreto armado. | M³ | 2.7332 | 163.57 | 555.3951
1.1.13 | EMLURB/2013 | 04.03.180 | Remocao de metralha em caminhao basculan- te, d.m.t 12 km, inclusive carga e descargame canicas | M³ | 93.2743 | 15.84 | 1835.461
1.1.14 | EMLURB/2013 | 04.02.160 | Transporte com carro de mao de areia, entu- lho ou terra ate 100m. | M³ | 93.2743 | 30.48 | 3531.8589
1.1.15 | EMLURB 2013 | 02.01.200 | Serviço topográfico de pequeno porte (preço mínimo), diária de uma equipe com topógrafo, quatro auxiliares, teodolito, nível ótico etc. | Und. | 10 | 944.45 | 11732.9024
1.2 |  |  | URBANISMO E PAISAGISMO |  |  |  | 97996.5869
1.2.1 | SINAPI/JULHO 2013 | 74235/001 | Piso em pedra portuguesa 60% branca 40% preta, assentada em argamassa traco 1:5 (cimento e saibro), incluso acerto do terreno | M² | 240.73 | 63.9 | 19109.8661
1.2.2 | SINAPI/JULHO 2013 | 73923/001 | Piso cimentado rustico traco 1:4 (cimento e areia), espessura 2,0cm, preparo manual | M² | 226.2 | 21.68 | 6092.264
1.2.3 | EMLURB/2013 | 17.01.170 | Passeio em bloco de cimento intertravado tip paver ou sim. fck minimo 30 mpa com pigmento natural, dim.(0,20 x 0,10 x 0,06)m, assentado sobre colchao de areia com 6cm de espessura e rejuntado com areia fina com uso de placa vibratoria | M² | 104.94 | 57.52 | 7498.7091
1.2.4 | SINAPI/JULHO 2013 | 74108/001 | Piso ceramico gres 1a pei-4 30x30cm, assentado com argamassa traco 1:4 (cimento e areia) preparo manual, com rejunte em cimento comum | M² | 24.87 | 30.75 | 950.0489
1.2.5 | EMLURB/2013 | 06.03.110 | Concreto armado pronto, fck 15 mpa,condicao b (nbr-12655), lancado em lajes e adensado, inclusive forma, escoramento e ferragem. | M³ | 2.7332 | 1572.47 | 5339.306
1.2.6 | COMPOSIÇÃO | CP-14 | Relocação de caixa Porta foco | UND | 1 | 60 | 74.538
1.2.7 | COMPOSIÇÃO | CP-15 | Assentamento de Piso Tatil Direcional ou Alerta, aplicação e mao-de-obra. | M2 | 62.625 | 34.46 | 2680.9579
1.2.8 | EMLURB/2013 | 20.09.021 | Fornecimento e assentamento de meio-fio de concreto pre moldado para jardim, dimensoes (1.00 x 0.20 x 0.075)m, rejuntado com argamassa de cimento e areia 1 2. | M | 71.6 | 13.25 | 1178.57
1.2.9 | SINAPI/JULHO 2013 | 73967/002 | Plantio de arvore com altura maior do que 2,00 metros | Und. | 2 | 60.9 | 151.3121
1.2.10 | COMPOSIÇÃO | CP-19 | Fornecimento e assentamento de frade em concreto armado (concretisa ou similar) com diâmetro de 0,20 cm e altura de 0,50. | Und. | 3 | 190.9 | 711.4652
1.2.11 | DNIT | 4 S 06 100 32 | Pintura setas e zebrado - tinta b.acrílica -2 anos | M² | 98.64 | 25.34 | 3105.1785
1.2.12 | DNIT | 4 S 06 200 02 | Fornecimento e instalação de placa de sinalização totalmente refletiva | M² | 8.1 | 446.56 | 4493.573
1.2.13 | SINAPI/JULHO 2013 | 73789/00 | Meio-fio de concreto moldado no local | M | 270.15 | 57.41 | 19267.2158
1.2.14 | SINAPI/JULHO 2013 | 73904/001 | Aterro apiloado (manual) em camadas de 20 cm com material de empréstimo | M³ | 3.12 | 94.14 | 364.8884
1.2.15 | SINAPI/JULHO 2013 | 74115/001 | Lastro de piso | M³ | 29.837 | 284.35 | 10539.8595
1.2.16 | SINAPI/JULHO 2013 | 73481 | Escavação | M³ | 26.56 | 19.25 | 635.1631
1.2.17 | SINAPI/JULHO 2013 | 5622 | Regularização de subleito | M² | 596.74 | 2.49 | 1845.9087
1.2.18 | SINAPI/JULHO 2013 | 73904/001 | Aterro apiloado(manual) em camadas de 20 cm . ( Calçadas projetadas) | M³ | 119.348 | 94.14 | 13957.7623
|  |  | TOTAL TRECHO 4 |  |  |  | 124545.2709
OBS:BDI de 24,23 %, fornecido pela Secretaria de Turismo - SETUR (Ver composição no relatório)

## MEM TRECHO-04
| MEMÓRIA DE CALCULO | [6 empty] | 2013-11-25
| Serviço: | Projeto com a finalidade de realizar Obras de Acessibilidade nos Atrativos Turísticos das Cidades de Recife e Olinda no Estado de Pernambuco
| Localidade: | Recife - PE
| Área: | ORLA DE BOA VIAGEM
| Contratante: | Governo do Estado de Pernambuco - Secretaria de Turismo (SETUR)
DESCRIÇÃO DOS CÁLCULOS - TRECHO 4
ITEM | CÓDIGO | DESCRIÇÃO DO SERVIÇO P/ AMBIENTE | compr. | largura | prof./alt | área | taxa | QUANT. | UND
SERVIÇOS PRELIMINARES
1.1.1 | 03.03.045 | Fornecimento e montagem de tela de sinalizacao laranja(h=1,2m) fixada em montan tes de ferro de 1/2 pol. ou em barrotes de madeira 3x3 pol. colocados sobre base de concreto traco 1:4:8 , espacados a cada 2 m, inclusive posterior retirada e reaproveitamento.
Travessia 23 - Rua Dr. Vicente Gomes
|  | C1=2,48+2,04+1,00+4,00+2,00+3,00+1,43+2,14+3,16+1,96+2,00+1,51 | 26.72 |  |  |  |  | 26.72
|  | C2=2,00+3,00+1,21+2,03+4,30+1,50+1,22+1,65+2,31 | 21.2 |  |  |  |  | 21.2
|  | Travessia 24 - Edifício Estação do Mar | [5 empty] | 0
|  | C1=3,61+0,54+1,58+3,00+2,00+3,85+1,00+3,59 | 19.17 |  |  |  |  | 19.17
|  | Travessia 26 - Rua Mário de Castro | [5 empty] | 0
|  | C1=1,50+2,14+3,00+1,84+1,00+3,74+1,37 | 14.59 |  |  |  |  | 14.59
|  | C2=1,35+4,55+1,57+2,00+5,25+2,00 | 16.72 |  |  |  |  | 16.72
|  | Travessia 27 - Rua Zael Diogenes | [5 empty] | 0
|  | C1=3,74+2,00+3,00+0,25+0,67+0,86+1,44+1,21+2,00+3,33+1,40+1,67 | 22.39 |  |  |  |  | 22.39
|  | C2=1,28+1,40+1,00+3,70+1,12+2,00+0,64+1,54+2,00+3,69 | 19.37 |  |  |  |  | 19.37
|  | Travessia 28 - Parque Dona Lindu | [5 empty] | 0
|  | C1=4,09+6,70+2,00+1,48+1,50+4,24 | 20.01 |  |  |  |  | 20.01
|  | C2=2,42+14,36+2,81+9,18+2,13+2,07+5,00+2,13+2,78+3,19+6,50+1,22+3,00+24,91 | 81.7 |  |  |  |  | 81.7
|  | Travessia 29 - Rua Baltazar Passos | [5 empty] | 0
|  | C1=2,00+4,81+3,63+2,50+2,00+2,27+4,51+5,12+2,27 | 29.11 |  |  |  |  | 29.11
|  | C2=3,95+2,00+3,00+0,70+1,90+1,32+0,75+3,00+2,00+2,35 | 20.97 |  |  |  |  | 20.97
|  | Travessia 30 - Rua Pe. Leandro Camelo | [5 empty] | 0
|  | C1=3,59+1,50+2,00+3,00+1,00+3,96+2,47+2,00+2,38 | 21.9 |  |  |  |  | 21.9
|  | C2=2,61+2,00+2,41+3,90+2,29+1,48+1,50+3,91 | 20.1 |  |  |  |  | 20.1
|  | Travessia 31 - Rua Cel. Antônio Veloso | [5 empty] | 0
|  | C1=5,90+7,00+1,00+3,26+2,20+2,54+2,00+2,00+1,48 | 27.38 |  |  |  |  | 27.38
|  | C2=1,89+2,00+2,03+3,86+0,71 | 10.49 |  |  |  |  | 10.49
|  | Travessia 32 - Rua Armindo Moura | [5 empty] | 0
|  | C1=3,81+2,19+2,00+3,00+2,43+3,87+3,00+2,00+2,32 | 24.62 |  |  |  |  | 24.62
|  | C2=2,35+0,46+2,00+3,00+3,92+0,27+2,00+3,50+3,59 | 21.09 |  |  |  |  | 21.09
|  | Comp/ Reaproveitamento da tela : 417,53/3 = | [5 empty] | 139.1767
|  | TOTAL GERAL | [5 empty] | 139.1767 | M
1.1.2 | 03.01.170 | Demolicao de alvenaria de tijolos macicos
Área medida em planta, através de uma poligonal composta
Travessia 23 - Hotel Atlante Plaze
[5 empty] | 0.1 | 0.29 |  | 0.029
Travessia 24 - Edifício Estação Mar
[5 empty] | 0.1 | 0.94 |  | 0.094
[5 empty] | 0.09 | 0.21 |  | 0.0189
[5 empty] | 0.09 | 0.89 |  | 0.0801
Travessia 26 - Rua Prof Mario de Castro
[5 empty] | 0.09 | 0.73 |  | 0.0657
[5 empty] | 0.09 | 0.29 |  | 0.0261
Travessia 27 - Rua Eng Zael Domingos
[5 empty] | 0.11 | 0.22 |  | 0.0242
Travessia 28 - Parque Dona Lindu
[5 empty] | 0.07 | 0.29 |  | 0.0203
Travessia 29 - Rua Baltazar Passos
[5 empty] | 0.1 | 1.59 |  | 0.159
[5 empty] | 0.1 | 0.45 |  | 0.045
[5 empty] | 0.1 | 0.21 |  | 0.021
[5 empty] | 0.1 | 0.29 |  | 0.029
Travessia 30 - Rua Pe. Leandro Camelo
[5 empty] | 0.09 | 0.6 |  | 0.054
[5 empty] | 0.09 | 0.46 |  | 0.0414
[5 empty] | 0.09 | 2.03 |  | 0.1827
[5 empty] | 0.09 | 0.29 |  | 0.0261
[5 empty] | 0.09 | 0.29 |  | 0.0261
Travessia 31 - Rua Coronel Antônio Veloso
[5 empty] | 0.09 | 0.29 |  | 0.0261
Travessia 32 - Av. Armindo Moura
[5 empty] | 0.09 | 1.2 |  | 0.108
[5 empty] | 0.09 | 0.29 |  | 0.0261
|  | TOTAL | [5 empty] | 1.1028 | M³
1.1.3 | 03.01.110 | Demolição de pedra portuguesa
Área medida em planta através de uma poligonal composta
Travessia 23
Rua doutor vicente gomes(Lado Esquerdo)
|  | A1=2,34x2,00 |  |  |  | 4.68
|  | A2=1,63x2,34 |  |  |  | 3.81
|  | A3=25,56 |  |  |  | 25.56
|  | A4=1,36x2,00 |  |  |  | 2.72
|  | AT=4,68+3,81+25,56+2,72 |  |  |  | 36.77 |  | 36.77
Travessia 24
|  | Em frente ao edifício Estação do mar |  |  |  | 25.11
|  | A1=3,46x2,00 |  |  |  | 6.92
|  | A2=3,46x3 |  |  |  | 10.38
|  | A3=3,46x3 |  |  |  | 6.92
|  | AT=6,92+10,38+6,92 |  |  |  | 49.33 |  | 49.33
Travessia 26
Rua Prof. Mário de Castro (Lado direito)
|  | A1=4,00x4,23 |  |  |  | 16.92
|  | A3=3,72x4,23 |  |  |  | 15.74
|  | AT=16,92+15,74 |  |  |  | 32.66 |  | 32.66
Rua Prof. Mário de Castro (Lado esquerdo)
|  | A1=3,62x2,00 |  |  |  | 7.24
|  | A2=18,39 |  |  |  | 18.39
|  | A3=3,29+1,52x2,00/2,00 |  |  |  | 4.54
|  | AT=7,24+18,39+4,54 |  |  |  | 30.17 |  | 30.17
Travessia 27
(Lado direito) - R. Eng. Zael Diogenes
|  | A1=3,54x2,00 |  |  |  | 7.08
|  | A2=7,68 |  |  |  | 7.68
|  | AT=7,08+7,68 |  |  |  | 14.76 |  | 14.76
(Lado esquerdo) - R. Eng. Zael Diogenes
|  | A1=3,60x2,00 |  |  |  | 7.22
|  | A2=3,61x2,41 |  |  |  | 8.7
|  | A3=9,97 |  |  |  | 9.97
|  | A4=3,24+1,75x2:2 |  |  |  | 4.99
|  | AT=7,22+8,70+9,97+4,99 |  |  |  | 30.88 |  | 30.88
Travessia 30
Rampa/Calçada- Esquina - R. Pe. Leandro Camelo/Av.Boaviagem ( Lado Esquerdo)
|  | A1=2,00x3,46 |  |  |  | 6.92
|  | A2=3,00x3,46 |  |  |  | 10.38
|  | A3=10,55 |  |  |  | 10.55
|  | A4=2,00x2,24 |  |  |  | 4.48
|  | AT=6,92+10,38+12,31+4,48 |  |  |  | 32.33 |  | 32.33
Rampa/Calçada- Esquina - R. Pe. Leandro Camelo/Av.Boaviagem ( Lado Direito)
|  | A1=(3,61+2,46)x2:2 |  |  |  | 6.07
|  | A=(4,10+3,76)x2:2 |  |  |  | 7.86
|  | A3=19,27 |  |  |  | 19.27
|  | AT=6,07+7,86+19,27 |  |  |  | 33.2 |  | 33.2
|  | TOTAL GERAL | [5 empty] | 260.1 | M²
1.1.4 | 03.01.070 | Demolicao de revestimento de piso em cimentado inclusive lastro de concreto
Área medida em planta através de uma poligonal composta
Travessia 27
(Lado direito) - R. Eng. Zael Diogenes
|  | A1=1,00x1,38 |  |  |  | 1.38
|  | A2=3,70x1,38 |  |  |  | 5.11
|  | A3=1,00x1,38 |  |  |  | 1.38
|  | AT=1,38+5,11+1,38 |  |  |  | 7.87 |  | 7.87
Travessia 28
Av. Boa Viagem (Direito)
|  | A1=3,00x2,88 |  |  |  | 8.64
|  | A2=2,58x2,88/2,00 |  |  |  | 3.72
|  | A3=1,46x2,88/2,00 |  |  |  | 2.1
|  | AT=8,46+3,72+2,10 |  |  |  | 14.46 |  | 14.46
Av. Boa Viagem-Parque Dona Lindu ( Direito)
|  | A4=8,70x4,09 |  |  |  | 35.58 |  | 35.58
Travessia 29
Esquina - R.Baltazar Passos/Av.Boa Viagem (Lado Esquerdo)
|  | A1=3,84X1,90 |  |  |  | 7.3
|  | A2=3,93X3,84 |  |  |  | 15.09
|  | A3=7,18 |  |  |  | 7.18
|  | A4=3,23x3,30/2,00 |  |  |  | 5.33
|  | A5=1,62x1,87 |  |  |  | 3.03
|  | AT=7,30+15,09+7,18+5,33+3,03 |  |  |  | 37.93 |  | 37.93
Esquina - R.Baltazar Passos/Av.Boa Viagem (Lado Direito)
|  | A7=5,12x2,12 |  |  |  | 10.85 |  | 10.85
Travessia 31
Rua Cel. Antônio Veloso (Esquerdo)
|  | A1=2,98x2,00 |  |  |  | 5.96
|  | A2=2,98x3,00 |  |  |  | 8.94
|  | A3=8,36 |  |  |  | 8.36
|  | A4=2,00x1,33 |  |  |  | 2.66
|  | A5=7,00x1,00 |  |  |  | 7
|  | AT=5,96+8,94+8,36+2,66 |  |  |  | 32.92 |  | 32.92
Travessia 32
Calçada- R. Armindo Moura ( Lado Esquerdo)
|  | A1=2,00x3,69 |  |  |  | 7.38
|  | A2=3,69x3,57 |  |  |  | 13.17
|  | A3=15,74 |  |  |  | 15.47
|  | A4=2,00x2,17 |  |  |  | 4.34
|  | AT=7,18+12,82+15,47+4,34 |  |  |  | 40.36 |  | 40.36
Calçada-R. Armindo Moura ( Lado Direito)
|  | A1=(2,55+2,43)x2/2,00 |  |  |  | 4.98
|  | A2=4,37 |  |  |  | 4.37
|  | A3=2,00x2,20 |  |  |  | 4.4
|  | AT=4,98+4,37+4,40 |  |  |  | 13.75 |  | 13.75
|  | TOTAL GERAL | [5 empty] | 193.72 | M²
1.1.5 | CP-14 | Demolicao de piso em blocos intertravado de concreto.
Área medida em planta através de uma poligonal composta
Travessia 23
Rua doutor vicente gomes(Lado direito)
|  | A1=1,84x2,00/2,00 |  |  |  | 1.84
|  | A2=1,84x3,00 |  |  |  | 3.52
|  | A3=1,75x1,21/2,00 |  |  |  | 1.06
|  | AT= 1,84+3,52+1,06 |  |  |  | 6.42 |  | 6.42
Travessia 28
Calçada demolir (Ciclovia)(Lado direito)
|  | A1=6,50x2,51 |  |  |  | 16.31
|  | A2=(24,91+1,22)x2,28 |  |  |  | 59.58
|  | AT=16,31+59,58 |  |  |  | 75.89 |  | 75.89
Travessia 29
Esquina - R.Baltazar Passos/Av.Boa Viagem (Lado direito )
|  | A1=2,00x2,12 |  |  |  | 4.24
|  | A2=3,00x3,19 |  |  |  | 9.57
|  | A3=7,04 |  |  |  | 7.04
|  | A4=3,55x2,00 |  |  |  | 7.1
|  | A5=1,46x1,51/2,00 |  |  |  | 1.1
|  | A6=0,35x0,35 |  |  |  | 0.13
|  | A7=0,35x0,35 |  |  |  | 0.13
|  | A8=4,11x0,35 |  |  |  | 1.44
|  | AT=4,24+9,57+7,04+7,10+1,10+0,13+0,13+1,44 |  |  |  | 30.75 |  | 30.75
|  | TOTAL GERAL | [5 empty] | 113.06 | M²
1.1.6 | 03.01.090 | Demolição de revestimento de piso com ladrilho cerâmico
Área medida em planta através de uma poligonal composta
Travessia 31 - Rua cel. Ant. Veloso (Lado direito)
|  | A1=(2,97+1,89)x2/2,00 |  |  |  | 4.86
|  | A2=11,89 |  |  |  | 11.89
|  | A3=(4,41+3,71)x2/2,00 |  |  |  | 8.12
|  | AT=4,86+11,89+8,12 |  |  |  | 24.87 |  | 24.87
|  | TOTAL GERAL | [5 empty] | 24.87 | M²
1.1.7 | 72949 | Demolicao de pavimentacao asfaltica, exclusive transporte do material retirado
Área medida em planta através de uma poligonal composta
Travessia 23
R. Dr. Vicente Gomes (Lado Esquerdo)
|  | A1=0,39x0,05 |  |  | 0.05 | 0.39 |  | 0.0195
Travessia 26
Rua Prof. Mário de Castro (Lado esquerdo)
|  | A2=3,51x0,05 |  |  | 0.05 | 3.51 |  | 0.1755
Travessia 27
(Lado direito) - R. Eng. Zael Diogenes
|  | A1=0,64x0,05 |  |  | 0.05 | 0.64 |  | 0.032
(Lado esquerdo) - R. Eng. Zael Diogenes
|  | A2=5,04x0,05 |  |  | 0.05 | 5.04 |  | 0.252
Travessia 29
Esquina - R.Baltazar Passos/Av.Boa Viagem (Lado Esquerdo)
|  | A1=3,65x0,05 |  |  | 0.05 | 3.65 |  | 0.1825
Travessia 30
Rampa/Calçada- Esquina - R. Pe. Leandro Camelo/Av.Boaviagem ( Lado Esquerdo)
|  | A1=0,95x0,05 |  |  | 0.05 | 0.95 |  | 0.0475
Rampa/Calçada- Esquina - R. Pe. Leandro Camelo/Av.Boaviagem ( Lado Direito)
|  | A2=0,45x0,05 |  |  | 0.05 | 0.45 |  | 0.0225
Travessia 32
Calçada- R. Armindo Moura ( Lado Esquerdo)
|  | A1=2,06x0,05 |  |  | 0.05 | 2.06 |  | 0.103
Calçada-R. Armindo Moura ( Lado Direito)
|  | A2=11,38x0,05 |  |  | 0.05 | 11.38 |  | 0.569
|  | TOTAL GERAL | [5 empty] | 1.4035 | M³
1.1.8 | CP-01 | Demolição de divisoria de Tráfego para ciclovia.
Área medida em planta através de uma poligonal composta
|  | Travessia 31 | [5 empty] | 3.33
|  | TOTAL GERAL | [5 empty] | 3.33 | M
1.1.9 | 03.01.260 | Demolição de meio-fio
Quantitativo retirado em planta
Travessia 23
Esquina (Lado esquerdo) Av. Boa Viagem c/ a R. Dr. Vicente Gomes
|  | C1=2,00+3,00+1,43+1,96+2,00+6,14 | 16.53 |  |  |  |  | 16.53
Esquina (Lado direito) Av. Boa Viagem c/ a R. Dr. Vicente Gomes
|  | C2=2,03+1,21+3,00+2,00 | 8.24 |  |  |  |  | 8.24
Travessia 24
Em frente ao edifício Estação do mar
|  | C1=1,58+3,00+2,00 | 6.58 |  |  |  |  | 6.58
Travessia 26
Rua Prof. Mário de Castro (lado esquerdo)
|  | C1=8,18 | 8.18 |  |  |  |  | 8.18
Rua Prof. Mário de Castro (lado direito)
|  | C2=6,88 | 6.88 |  |  |  |  | 6.88
Travessia 27
(Lado direito) - R. Eng. Zael Diogenes
|  | C1=4,50 | 4.5 |  |  |  |  | 4.5
(Lado esquerdo) - R. Eng. Zael Diogenes
|  | C2=2,52+0,89+2,67+1,02+1,11 | 8.21 |  |  |  |  | 8.21
Travessia 28
Demolir-meio fio (praça) - boa viagem
|  | C1= 6,70+2,00 | 8.7 |  |  |  |  | 8.7
Demolir-meio fio (Av. Boa Viagem),(lado direito) -rampa
|  | C2=2,07+5,00+2,13 | 9.2 |  |  |  |  | 9.2
|  | C3=9,18+1,33+2,50 | 13.01 |  |  |  |  | 13.01
Demolir-meio fio (ciclovia)(Lado direito)
|  | C4=24,91+3,00+1,22+6,50 | 35.63 |  |  |  |  | 35.63
Travessia 29
Esquina - R.Baltazar Passos/Av.Boa Viagem (Lado Esquerdo)
|  | C1= 2,95+1,00+1,90+3,00+0,07+3,92+0,19+3,00+2,00+2,35 | 20.38 |  |  |  |  | 20.38
Esquina - R.Baltazar Passos/Av.Boa Viagem (Lado Direito)
|  | C2=3,55+0,16+2,00+0,86+3,90+0,23+3,00+2,00+2,27+5,12 | 23.09 |  |  |  |  | 23.09
Travessia 30
Esquina - R. Pe. Leandro Camelo/Av.Boaviagem ( Lado Esquerdo)
|  | C1=1,50+2,00+3,00+1,00+3,96+2,47+2,00 | 15.93 |  |  |  |  | 15.93
Esquina - R. Pe. Leandro Camelo/Av.Boaviagem ( Lado Direito)
|  | C2=2,00+2,41+3,90+2,29+1,48+1,50 | 13.58 |  |  |  |  | 13.58
Travessia 31
Rua Cel. Antônio Veloso (Esquerdo)
|  | C1=7,00+1,00+3,26+2,20+2,54+2,00+2,00 | 20 |  |  |  |  | 20
Rua Enrique Capitulino (Lado direito)
|  | C2=2,00+3,71+3,00+2,00+2,00 | 12.71 |  |  |  |  | 12.71
Travessia 32
Calçada- R. Armindo Moura ( Lado Esquerdo)
|  | C1=4,70+3,00+0,43 | 8.13 |  |  |  |  | 8.13
Calçada-R. Armindo Moura ( Lado Direito)
|  | C2=2,00+3,00+3,92+0,27+2,00+3,50 | 14.69 |  |  |  |  | 14.69
|  | TOTAL | [5 empty] | 254.17 | M
1.1.10 | CP-06 | Demolição de cancela em tubo de aço galvanizado
Quantitativo retirado em planta
|  | Travessia 30- R. Pe. Leandro Camelo/Av. Boa Viagem |  |  |  |  | 14 | 14
|  | Travessia 32 - Rua Armindo Moura |  |  |  |  | 1 | 1
|  | TOTAL | [5 empty] | 15 | Und
1.1.11 | 73871/003 | Destocamento mecanico de árvores, Ø entre 30 e 50 cm
Quantitativo retirado em planta
Travessia 23
|  | R. Dr. Vicente Gomes |  |  |  |  | 1 | 1
|  | TOTAL | [5 empty] | 1 | Und
1.1.12 | 03.01.210 | Demolicao manual de concreto armado.
Área medida em planta, através de uma poligonal composta
Travessia 23 - Hotel Atlante Plaze
[5 empty] | 0.1 | 0.29 |  | 0.029
|  |  | 0.7 | 0.51 | 0.1 |  |  | 0.0357
Travessia 24 - Edifício Estação Mar
|  |  | 0.9 | 1.04 | 0.1 |  |  | 0.0936
Travessia 26 - Rua Prof Mario de Castro
|  |  | 1.39 | 1.43 | 0.1 |  |  | 0.19877
|  |  | 0.88 | 0.83 | 0.1 |  |  | 0.07304
[5 empty] | 0.1 | 0.29 |  | 0.029
|  |  | 1.37 | 1.2 | 0.1 |  |  | 0.1644
Travessia 27 - Rua Eng Zael Domingos
|  |  | 1.36 | 1.4 | 0.1 |  |  | 0.1904
|  |  | 1.26 | 1.4 | 0.1 |  |  | 0.1764
|  |  | 0.4 | 0.56 | 0.1 |  |  | 0.0224
|  |  | 1.37 | 1.4 | 0.1 |  |  | 0.1918
Travessia 28 - Parque Dona Lindu
[5 empty] | 0.1 | 0.29 |  | 0.029
Travessia 29 - Rua Baltazar Passos
|  |  | 1.38 | 1.15 | 0.1 |  |  | 0.1587
|  |  | 0.7 | 0.65 | 0.1 |  |  | 0.0455
|  |  | 0.36 | 0.57 | 0.1 |  |  | 0.02052
[5 empty] | 0.1 | 0.29 |  | 0.029
Travessia 29 - Rua Baltazar Passos
|  |  | 1.38 | 1.15 | 0.1 |  |  | 0.1587
|  |  | 0.7 | 0.65 | 0.1 |  |  | 0.0455
|  |  | 0.36 | 0.57 | 0.1 |  |  | 0.02052
[5 empty] | 0.1 | 0.29 |  | 0.029
Travessia 30 - Rua Pe. Leandro Camelo
|  |  | 0.72 | 0.84 | 0.1 |  |  | 0.06048
|  |  | 0.57 | 0.81 | 0.1 |  |  | 0.04617
|  |  | 1.37 | 1.48 | 0.1 |  |  | 0.20276
[5 empty] | 0.1 | 0.29 |  | 0.029
[5 empty] | 0.1 | 0.29 |  | 0.029
Travessia 31 - Rua Coronel Antônio Veloso
|  |  | 1.27 | 1.19 | 0.1 |  |  | 0.15113
[5 empty] | 0.1 | 0.29 |  | 0.029
Travessia 32 - Av. Armindo Moura
|  |  | 1.51 | 1.96 | 0.1 |  |  | 0.29596
|  |  | 1.13 | 1.06 | 0.1 |  |  | 0.11978
[5 empty] | 0.1 | 0.29 |  | 0.029
|  | TOTAL | [5 empty] | 2.7332 | M³
1.1.13 | 04.03.180 | Remocao de metralha em caminhao basculan- te, d.m.t 12 km, inclusive carga e descargame canicas
|  | Demolição de pedra portuguesa |  |  | 0.05 | 260.1 |  | 13.005
|  | Demolição de revestimento de piso em cimentado inclusive lastro de concreto |  |  | 0.05 | 193.72 |  | 9.686
|  | Demolição de piso em blocos intertravado de concreto |  |  | 0.06 | 113.06 |  | 6.7836
|  | Demolição de piso cerâmico com rejunte comum |  |  | 0.02 | 24.87 |  | 0.4974
|  | Demolição de pavimentação asfáltica exclusive transporte do material retirado |  |  |  | 1.4 |  | 1.4
|  | Demolição de divisória de tráfego para ciclovia |  | 0.3 | 0.15 | 3.33 |  | 0.14985
|  | Demolição de meio-fio | 218.48 | 0.3 | 0.15 |  |  | 9.8316
|  | Escavação | [5 empty] | 26.56
|  | Demolicao manual de concreto armado. | [5 empty] | 2.7332
|  | Demolicao de alvenaria de tijolos macicos | [5 empty] | 1.1028
|  | Total geral | [5 empty] | 71.7495
|  | Volume com empolamento de 30% | [5 empty] | 93.2743
|  | TOTAL | [5 empty] | 93.2743 | m3
1.1.14 | 04.02.160 | Transporte com carro de mao de areia, entu- lho ou terra ate 100m. | [5 empty] | 93.2743
|  | TOTAL | [5 empty] | 93.2743 | und
URBANISMO E PAISAGISMO
1.2.1 | 74235/001 | Piso em pedra portuguesa 60% branca 40% preta, assentada em argamassa traco 1:5 (cimento e saibro), incluso acerto do terreno
Área medida em planta através de uma poligonal composta
Travessia 23
Calçada - Rua doutor vicente gomes(Lado Esquerdo)
|  | A1=2,34x2,00 |  |  |  | 4.68
|  | A2=1,63x2,34 |  |  |  | 3.81
|  | A3=25,56 |  |  |  | 25.56
|  | A4=1,36x2,00 |  |  |  | 2.72
|  | A5=0,39 |  |  |  | 0.39
|  | AT=4,68+3,81+25,56+2,72+0,39 |  |  |  | 37.16 |  | 37.16
Travessia 24
Em frente ao edifício Estação do mar
|  | A1=3,46x2,00 |  |  |  | 6.92
|  | A2=3,46x3,00 |  |  |  | 10.38
|  | A3=3,46x3,00 |  |  |  | 6.92
|  | AT=6,92+10,38+6,92 |  |  |  | 24.22 |  | 24.22
Travessia 26 - Rua Prof. Mário de Castro (Lado direito)
|  | A1=4,00x4,23 |  |  |  | 16.92
|  | A3=3,72x4,23 |  |  |  | 15.74
|  | AT=16,92+15,74 |  |  |  | 32.66 |  | 32.66
Travessia 26 - Rua Prof. Mário de Castro (Lado esquerdo)
|  | A1=3,59x2,14 |  |  |  | 7.68
|  | A2=17,80 |  |  |  | 17.8
|  | A3=1,63x1,40 |  |  |  | 2.28
|  | A4=1,59x1,44:2 |  |  |  | 1.21
|  | A5=2,00x1,32 |  |  |  | 2.74
|  | A6=3,81 |  |  |  | 3.81
|  | AT=7,68+17,80+2,28+1,21+2,74+3,81 |  |  |  | 35.52 |  | 35.52
Travessia 27
(Lado direito) - Rua Eng Zael Diogenes
|  | A1=3,54x2,00 |  |  |  | 7.08
|  | A2=7,68 |  |  |  | 7.68
|  | AT=7,08+7,68 |  |  |  | 14.76 |  | 14.76
(Lado esquerdo) - Rua Eng Zael Diogenes
|  | A1=3,60x2,00 |  |  |  | 7.22
|  | A2=3,61x2,41 |  |  |  | 8.7
|  | A3=9,97 |  |  |  | 9.97
|  | A4=3,24+1,75x2:2 |  |  |  | 4.99
|  | AT=7,22+8,70+9,97+4,99 |  |  |  | 30.88 |  | 30.88
Travessia 30
Rampa/Calçada- Esquina - R. Pe. Leandro Camelo/Av.Boaviagem ( Lado Esquerdo)
|  | A1=2,00x3,46 |  |  |  | 6.92
|  | A2=3,00x3,46 |  |  |  | 10.38
|  | A3=10,55 |  |  |  | 10.55
|  | A4=2,00x2,24 |  |  |  | 4.48
|  | AT=6,92+10,38+12,31+4,48 |  |  |  | 32.33 |  | 32.33
Rampa/Calçada- Esquina - R. Pe. Leandro Camelo/Av.Boaviagem ( Lado Direito)
|  | A1=(3,61+2,46)x2:2 |  |  |  | 6.07
|  | A=(4,10+3,76)x2:2 |  |  |  | 7.86
|  | A3=19,27 |  |  |  | 19.27
|  | AT=6,07+7,86+19,27 |  |  |  | 33.2 |  | 33.2
|  | TOTAL | [5 empty] | 240.73 | M²
1.2.2 | 73923/001 | Piso cimentado rustico traco 1:4 (cimento e areia), espessura 2,0cm, preparo manual
Área medida em planta através de uma poligonal composta
Travessia 27
(Lado direito) - Rua Eng Zael Diogenes
|  | A1=1,00x1,38 |  |  |  | 1.38
|  | A2=3,70x1,38 |  |  |  | 5.11
|  | A3=1,00x1,38 |  |  |  | 1.38
|  | AT=1,38+5,11+1,38 |  |  |  | 7.87 |  | 7.87
Travessia 28
Av. Boa Viagem(Direito)
|  | A1=3,00x2,88 |  |  |  | 8.64
|  | A2=2,58x2,88:2 |  |  |  | 3.72
|  | A3=1,46x2,88:2 |  |  |  | 2.1
|  | AT=8,64+3,72+2,10 |  |  |  | 14.46 |  | 14.46
Av. Boa Viagem- Parque Dona Lindu ( Direito)
|  | A4=8,70x4,09 |  |  |  | 35.58 |  | 35.58
Ciclovia- Lado direito
|  | A5=5,02x2,48 |  |  |  | 12.45
|  | A6=(2,74+1,66)x2,26:2 |  |  |  | 4.97
|  | A7=0,35x2,48:2 |  |  |  | 0.43
|  | AT=12,45+4,97+0,43 |  |  |  | 17.85 |  | 17.85
Travessia 29
Esquina - R.Baltazar Passos/Av.Boa Viagem (Lado Esquerdo)
|  | A1=3,84X1,90 |  |  |  | 7.3
|  | A2=3,93X3,84 |  |  |  | 15.09
|  | A3=7,18 |  |  |  | 7.18
|  | A4=3,23x3,30:2 |  |  |  | 5.33
|  | A5=1,62x1,87 |  |  |  | 3.03
|  | AT=7,30+15,09+7,18+5,33+3,03 |  |  |  | 37.93 |  | 37.93
R.Baltazar Passos/Av.Boa Viagem (Lado Esquerdo)
|  | A1=5,12x2,12 |  |  |  | 10.85 |  | 10.85
Travessia 31
Calçada/RampaRua Cel. Antônio Veloso (Esquerdo)
|  | A1=2,98x2,00 |  |  |  | 5.96
|  | A2=2,98x3,00 |  |  |  | 8.94
|  | A3=8,36 |  |  |  | 8.36
|  | A4=2,00x1,33 |  |  |  | 2.66
|  | A5=7,00x1,00 |  |  |  | 7
|  | AT=5,96+8,94+8,36+2,66 |  |  |  | 32.92 |  | 32.92
Travessia 32
Calçada- R. Armindo Moura ( Lado Esquerdo)
|  | A1=2,00x3,69 |  |  |  | 7.38
|  | A2=3,69x3,57 |  |  |  | 13.17
|  | A3=18,67 |  |  |  | 18.67
|  | A4=2,00x2,17 |  |  |  | 4.34
|  | AT=7,38+13,17+18,67+4,34 |  |  |  | 43.56 |  | 43.56
Calçada-R. Armindo Moura ( Lado Direito)
|  | A1=(3,44+4,78)x2,00:2 |  |  |  | 8.22
|  | A2=12,56 |  |  |  | 12.56
|  | A3=2,00x2,20 |  |  |  | 4.4
|  | AT=8,22+12,56+4,40 |  |  |  | 25.18 |  | 25.18
|  | TOTAL | [5 empty] | 226.2 | M²
1.2.3 | 17.01.170 | Passeio em bloco de cimento intertravado tip paver ou sim. fck minimo 30 mpa com pigmento natural, dim.(0,20 x 0,10 x 0,06)m, assentado sobre colchao de areia com 6cm de espessura e rejuntado com areia fina com uso de placa vibratoria
Área medida em planta através de uma poligonal composta
Travessia 23
Rua doutor vicente gomes(Lado direito)
|  | A1=1,84x2,00/2,00 |  |  |  | 1.84
|  | A2=1,84x3,00 |  |  |  | 3.52
|  | A3=1,75x1,21/2,00 |  |  |  | 1.06
|  | AT= 1,84+3,52+1,06 |  |  |  | 6.42
Travessia 28
Calçada demolir (Ciclovia)(Lado direito)
|  | A1=6,50x2,51 |  |  |  | 16.31
|  | A2=(24,91+1,22)x2,28 |  |  |  | 59.58
|  | AT=16,31+59,58 |  |  |  | 75.89 |  | 75.89
Travessia 29
Esquina - R.Baltazar Passos/Av.Boa Viagem (Lado Direito)
|  | A1=2,00x2,12 |  |  |  | 4.24
|  | A2=3,00x3,19 |  |  |  | 9.57
|  | A3=7,04 |  |  |  | 7.04
|  | A4=3,55x2,00 |  |  |  | 7.1
|  | A5=1,46x1,51:2 |  |  |  | 1.1
|  | AT=4,24+9,57+7,04+7,10+1,10 |  |  |  | 29.05 |  | 29.05
|  | TOTAL | [5 empty] | 104.94 | M²
1.2.4 | 74108/001 | Piso ceramico gres 1a pei-4 30x30cm, assentado com argamassa traco 1:4 (cimento e areia) preparo manual, com rejunte em cimento comum
Área medida em planta através de uma poligonal composta
Travessia 31
Rua Cel. Antônio Veloso (Direito)
|  | A1=(2,97+1,89)x2:2 |  |  |  | 4.86
|  | A2=11,89 |  |  |  | 11.89
|  | A3=(4,41+3,71)x2:2 |  |  |  | 8.12
|  | AT=4,86+11,89+8,12 |  |  |  | 24.87 |  | 24.87
|  | TOTAL | [5 empty] | 24.87 | M²
1.2.5 | 06.03.110 | Concreto armado pronto, fck 15 mpa,condicao b (nbr-12655), lancado em lajes e adensado, inclusive forma, escoramento e ferragem.
Área medida em planta, através de uma poligonal composta
Travessia 23 - Hotel Atlante Plaze
[5 empty] | 0.1 | 0.29 |  | 0.029
|  |  | 0.7 | 0.51 | 0.1 |  |  | 0.0357
Travessia 24 - Edifício Estação Mar
|  |  | 0.9 | 1.04 | 0.1 |  |  | 0.0936
Travessia 26 - Rua Prof Mario de Castro
|  |  | 1.39 | 1.43 | 0.1 |  |  | 0.19877
|  |  | 0.88 | 0.83 | 0.1 |  |  | 0.07304
[5 empty] | 0.1 | 0.29 |  | 0.029
|  |  | 1.37 | 1.2 | 0.1 |  |  | 0.1644
Travessia 27 - Rua Eng Zael Domingos
|  |  | 1.36 | 1.4 | 0.1 |  |  | 0.1904
|  |  | 1.26 | 1.4 | 0.1 |  |  | 0.1764
|  |  | 0.4 | 0.56 | 0.1 |  |  | 0.0224
|  |  | 1.37 | 1.4 | 0.1 |  |  | 0.1918
Travessia 28 - Parque Dona Lindu
[5 empty] | 0.1 | 0.29 |  | 0.029
Travessia 29 - Rua Baltazar Passos
|  |  | 1.38 | 1.15 | 0.1 |  |  | 0.1587
|  |  | 0.7 | 0.65 | 0.1 |  |  | 0.0455
|  |  | 0.36 | 0.57 | 0.1 |  |  | 0.02052
[5 empty] | 0.1 | 0.29 |  | 0.029
Travessia 29 - Rua Baltazar Passos
|  |  | 1.38 | 1.15 | 0.1 |  |  | 0.1587
|  |  | 0.7 | 0.65 | 0.1 |  |  | 0.0455
|  |  | 0.36 | 0.57 | 0.1 |  |  | 0.02052
[5 empty] | 0.1 | 0.29 |  | 0.029
Travessia 30 - Rua Pe. Leandro Camelo
|  |  | 0.72 | 0.84 | 0.1 |  |  | 0.06048
|  |  | 0.57 | 0.81 | 0.1 |  |  | 0.04617
|  |  | 1.37 | 1.48 | 0.1 |  |  | 0.20276
[5 empty] | 0.1 | 0.29 |  | 0.029
[5 empty] | 0.1 | 0.29 |  | 0.029
Travessia 31 - Rua Coronel Antônio Veloso
|  |  | 1.27 | 1.19 | 0.1 |  |  | 0.15113
[5 empty] | 0.1 | 0.29 |  | 0.029
Travessia 32 - Av. Armindo Moura
|  |  | 1.51 | 1.96 | 0.1 |  |  | 0.29596
|  |  | 1.13 | 1.06 | 0.1 |  |  | 0.11978
[5 empty] | 0.1 | 0.29 |  | 0.029
|  | TOTAL | [5 empty] | 2.7332 | M³
1.2.6 | CP-14 | Relocação de caixa Porta foco
Quantitativo retirado em planta - Auto cad
|  | Travessia 27 - Rua Eng. Zael Diogenes |  |  |  |  | 1 | 1
|  | TOTAL | [5 empty] | 1 | UND
1.2.7 | CP-15 | Assentamento de Piso Tatil Direcional ou Alerta, aplicação e mao-de-obra.
Quantitativo retirado em planta - Auto cad
Travessia 23
piso tatil - alerta/ Rua Dr. Vicente Gomes (lado esquerdo)
|  | A1=(3,00+1,43+2,14+3,16+1,96)x0,25 |  |  |  | 2.92 |  | 2.92
piso tatil - alerta (lado direito) Rua Dr. Vicente Gomes (lado direito)
|  | A2=(2,83+0,21+0,12+0,50)X0,25 |  |  |  | 0.91 |  | 0.91
piso tatil - direcional / Rua Dr. Vicente Gomes (lado esquerdo)
|  | A1=(3,50+2,00)x0,25 |  |  |  | 1.375 |  | 1.375
piso tatil - direcional / Rua Dr. Vicente Gomes (lado direito)
|  | A2=(1,25+1,25+8,25)x0,25 |  |  |  | 2.69 |  | 2.69
piso tatil - Alerta (Calçadão Av. Boa Viagem)
|  | A1=3,00x0,25 |  |  |  | 0.75 |  | 0.75
piso tatil - direcional (Calçadão Av. Boa Viagem)
|  | A2=3,00x0,25 |  |  |  | 0.75 |  | 0.75
Travessia 24
piso tatil - alerta
|  | A1= 3,00x0,25 |  |  |  | 0.75 |  | 0.75
piso tatil - direcional
|  | A2=2,87x0,25 |  |  |  | 0.72 |  | 0.72
piso tatil - alerta (Calçadão - Orla Boa Viagem)
|  | A1=3,00x0,25 |  |  |  | 0.75 |  | 0.75
|  | piso tatil - direcional (Calçadão - Orla Boa Viagem) |  |  |  | 0.85 |  | 0.85
|  | A2=3,00x0,25 |  |  |  | 0.75 |  | 0.75
Travessia 26
piso tatil - alerta (lado esquerdo)
|  | A1=(3,00+3,00)x0,25 |  |  |  | 1.5 |  | 1.5
piso tatil - alerta (lado direito)
|  | A2=2,00x0,25 |  |  |  | 0.5 |  | 0.5
piso tatil - direcional (lado esquerdo)
|  | A1=(3,03+-3,75)x0,25 |  |  |  | 1.7 |  | 1.7
piso tatil - direcional (lado direito)
|  | A2=(2,77+0,38)x0,25 |  |  |  | 0.78 |  | 0.78
piso tatil - alerta (Calçadão Boa Viagem)
|  | A1=3,00x0,25 |  |  |  | 0.75 |  | 0.75
piso tatil - direcional (Calçadão Boa Viagem)
|  | A2=3,00x0,25 |  |  |  | 0.75 |  | 0.75
Travessia 27
piso tatil - alerta (lado esquerdo)
|  | A1=(3,00+1,44+1,21)x0,25 |  |  |  | 1.41 |  | 1.41
piso tatil - alerta (lado direito)
|  | A2=(1,12+2,00)x0,25 |  |  |  | 0.78 |  | 0.78
piso tatil - direcional (lado esquerdo)
|  | A1=(3,69+3,00)x0,25 |  |  |  | 1.67 |  | 1.67
piso tatil - direcional (lado direito)
|  | A2=(3,70+1,67)x0,25 |  |  |  | 1.34 |  | 1.34
piso tatil - alerta (Calçadão Boa Viagem)
|  | A1=(3,00)x0,25 |  |  |  | 0.75 |  | 0.75
piso tatil - direcional (Calçadão Boa Viagem)
|  | A2=(3,25)x0,25 |  |  |  | 0.81 |  | 0.81
Travessia 28
piso tatil - alerta (Praça - Dona lindu) parada Ônibus
|  | A1=4,70x0,25 |  |  |  | 1.17 |  | 1.17
piso tatil - direcional (Praça - Dona Lindu) parada de ônibus
|  | A2=3,50x0,25 |  |  |  | 0.87 |  | 0.87
piso tatil - alerta (Av. Boa Viagem - Lado Direito)
|  | A1=(3,00+3,75)x0,25 |  |  |  | 1.69 |  | 1.69
piso tatil - direcional (Av. Boa Viagem - Lado Direito)
|  | A2=4,49x0,25 |  |  |  | 1.12 |  | 1.12
piso tatil - direcional (Ciclovia)
|  | A1=3,25x0,25 |  |  |  | 0.81 |  | 0.81
piso tatil - alerta (Ciclovia)
|  | A2=3,00x0,25 |  |  |  | 0.75 |  | 0.75
Travessia 29
piso tatil - alerta (lado esquerdo)
|  | A1=(3,00+3,00)x0,25 |  |  |  | 1.5 |  | 1.5
piso tatil - alerta (lado direito)
|  | A2=3x0,25 |  |  |  | 0.75 |  | 0.75
piso tatil - direcional (lado esquerdo)
|  | A1=(5,00+3,38)x0,25 |  |  |  | 2.1 |  | 2.1
piso tatil - direcional (lado direito)
|  | A2=3,50x0,25 |  |  |  | 0.88 |  | 0.88
piso tatil - alerta (Calçadão - Orla Boa Viagem)
|  | A1=3,00x0,25 |  |  |  | 0.75 |  | 0.75
piso tatil - direcional (Calçadão - Orla Boa Viagem)
|  | A2=5,50x0,25 |  |  |  | 1.38 |  | 1.38
Travessia 30
piso tatil - alerta (lado esquerdo)
|  | A1=(3,00+3,00)x0,25 |  |  |  | 1.5 |  | 1.5
piso tatil - alerta (lado direito)
|  | A2=3,75x0,25 |  |  |  | 0.94 |  | 0.94
piso tatil - direcional (lado esquerdo)
|  | A1=(3,63+2,89)x0,25 |  |  |  | 1.63 |  | 1.63
piso tatil - direcional (lado direito)
|  | A2=4,75x0,25 |  |  |  | 1.18 |  | 1.18
piso tatil - alerta (Calçadão - Orla Boa Viagem)
|  | A1=3,00x0,25 |  |  |  | 0.75 |  | 0.75
piso tatil - direcional (Calçadão - Orla Boa Viagem)
|  | A2=3,25x0,25 |  |  |  | 0.81 |  | 0.81
Travessia 31
piso tatil - alerta (lado esquerdo)
|  | A1=(3,00+3,00)x0,25 |  |  |  | 1.5 |  | 1.5
piso tatil - alerta (lado direito)
|  | A2=3,00x0,25 |  |  |  | 0.75 |  | 0.75
piso tatil - direcional (lado esquerdo)
|  | A1=(2,50+16,75)x0,25 |  |  |  | 4.81 |  | 4.81
piso tatil - direcional (lado direito)
|  | A2=4,25x0,25 |  |  |  | 1.06 |  | 1.06
piso tatil - alerta (Calçadão - Orla Boa Viagem)
|  | A1=3,00x0,25 |  |  |  | 0.75 |  | 0.75
piso tatil - direcional (Calçadão - Orla Boa Viagem)
|  | A2=4,25x0,25 |  |  |  | 1.06 |  | 1.06
Travessia 32
piso tatil - alerta (lado esquerdo)
|  | A1=(3,00+3,00)x0,25 |  |  |  | 1.5 |  | 1.5
piso tatil - alerta (lado direito)
|  | A2=3,00x0,25 |  |  |  | 0.75 |  | 0.75
piso tatil - direcional (lado esquerdo)
|  | A1=(3,50+3,14)x0,25 |  |  |  | 1.66 |  | 1.66
piso tatil - direcional (lado direito)
|  | A2=2,75x0,25 |  |  |  | 0.69 |  | 0.69
piso tatil - alerta (Calçadão - Orla Boa Viagem)
|  | A1=3,00x0,25 |  |  |  | 0.75 |  | 0.75
piso tatil - direcional (Calçadão - Orla Boa Viagem)
|  | A2=3,25x0,25 |  |  |  | 0.81 |  | 0.81
|  | TOTAL | [5 empty] | 62.625 | M²
1.2.8 | 20.09.021 | Fornecimento e assentamento de meio-fio de concreto pre moldado para jardim, dimensoes (1.00 x 0.20 x 0.075)m, rejuntado com argamassa de cimento e areia 1 2.
Quantitativo retirado em planta - Auto cad
Travessia 23 - Av. Boa Viagem
|  | C1=1,00+1,00+1,00+1,00 |  |  |  |  | 4 | 4
|  | C2=1,50+1,50+1,50+1,50 |  |  |  |  | 6 | 6
Travessia 24 - Edifício Estação do Mar
|  | C1=1,00+1,00+1,00+1,00 |  |  |  |  | 4 | 4
Travessia 26 - Rua Prof. Mário Castro
|  | C1=1,50+1,50+1,50+1,50 |  |  |  |  | 6 | 6
|  | C2=1,50+1,50+1,50+1,50 |  |  |  |  | 6 | 6
|  | C3=1,50+1,50+1,50+1,50 |  |  |  |  | 6 | 6
Travessia 27 - Rua Zael Diogenes
|  | C1=1,50+1,50+1,50+1,50 |  |  |  |  | 6 | 6
|  | C2=1,50+1,50+1,50+1,50 |  |  |  |  | 6 | 6
Travessia 28 - Parque Dona Lindu
|  | C1=1,50+1,50+1,50+1,50 |  |  |  |  | 6 | 6
|  | C2=1,50+1,50+1,50+1,50 |  |  |  |  | 6 | 6
Travessia 30 - Rua Pe. Leandro Camelo
|  | C1=1,50+1,50+1,50+1,50 |  |  |  |  | 6 | 6
|  | C2=1,50+1,50+1,50+1,50 |  |  |  |  | 6 | 6
Travessia 31 - Rua Cel. Antônio Veloso
|  | C1=0,90+0,90+0,90+0,90 |  |  |  |  | 3.6 | 3.6
|  | TOTAL | [5 empty] | 71.6 | M²
1.2.9 | 73967/002 | Plantio de arvore com altura maior do que 2,00 metros
Quantitativo retirado em planta - Auto cad
|  | Travessia 23 - Rua Dr. Vicente Gomes |  |  |  |  | 2 | 2
|  | TOTAL | [5 empty] | 2 | M²
1.2.10 | CP-19 | Fornecimento e assentamento de frade em concreto armado (concretisa ou similar) com diâmetro de 0,20 cm e altura de 0,50.
|  | Travessia 29 - Rua Baltazar Passos |  |  |  |  | 1 | 1
|  | Travessia 30 - Rua Pe. Leandro Camelo |  |  |  |  | 1 | 1
|  | Travessia 32 - Rua Armindo Moura |  |  |  |  | 1 | 1
|  | TOTAL | [5 empty] | 3 | und
1.2.11 | 4 S 06 100 32 | Pintura setas e zebrado - tinta b.acrílica -2 anos
Travessia 23 - Rua Dr Vicente Gomes
|  | A1=9,18x0,10 |  |  |  | 0.92
|  | A2=1,14x0,40 |  |  |  | 0.47
|  | A3=1,63x0,40 |  |  |  | 0.65
|  | A4=3,50x0,15 |  |  |  | 0.52
|  | A5=1,09 (medida no autocad) |  |  |  | 1.09
|  | A6=1,09 (medida no autocad) |  |  |  | 1.09
|  | A7=1,09 (medida no autocad) |  |  |  | 1.09
|  | A8=1,14X0,40 |  |  |  | 0.46
|  | A9=13,96X0,10 |  |  |  | 1.4
|  | A10=1,37 (medida no autocad) |  |  |  | 1.37
|  | A11=1,37 (medida no autocad) |  |  |  | 1.37
|  | AT=0,92+0,47+0,65+0,52+1,09+1,09+1,09+0,46+1,40+1,37+1,37 |  |  |  | 10.43 |  | 10.43
Travessia 24 - Edifício Estação do Mar
|  | A1=9,97x0,10 |  |  |  | 0.99
|  | A2=1,38x0,40 |  |  |  | 0.55
|  | A3=1,09 (medida em autocad) |  |  |  | 1.09
|  | A4=1,09 (medida em autocad) |  |  |  | 1.09
|  | A5=1,09 (medida em autocad) |  |  |  | 1.09
|  | A6=1,08x0,40 |  |  |  | 0.43
|  | A7=(7,38+1,55)x0,10 |  |  |  | 1.65
|  | AT=0,99+0,55+1,09+1,09+1,09+0,43+1,65 |  |  |  | 6.89 |  | 6.89
Travessia 26 - Rua Prof. Mário Castro
|  | A1=10,00x0,10 |  |  |  | 1
|  | A2=(8,33+1,41)x0,10 |  |  |  | 9.74
|  | A3=1,23x0,40 |  |  |  | 0.49
|  | A4=1,53x0,40 |  |  |  | 0.61
|  | A5=1,10 (medida em autocad) |  |  |  | 1.1
|  | A6=1,10 (medida em autocad) |  |  |  | 1.1
|  | A7=1,10 (medida em autocad) |  |  |  | 1.1
|  | A8=1,38 (medida em autocad) |  |  |  | 1.38
|  | A9=1,38 (medida em autocad) |  |  |  | 1.38
|  | AT=1,00+9,74+0,49+0,61+1,10+1,10+1,38+1,38 |  |  |  | 17.9 |  | 17.9
Travessia 27 - Rua Eng. Zael Diógenes
|  | A1=9,60x0,10 |  |  |  | 0.96
|  | A2=1,47x0,40 |  |  |  | 0.59
|  | A3=1,14x0,40 |  |  |  | 0.46
|  | A4= 1,09 (medida em autocad) |  |  |  | 1.09
|  | A5= 1,09 (medida em autocad) |  |  |  | 1.09
|  | A6= 1,86 (medida em autocad) |  |  |  | 1.86
|  | A7= 1,37(medida em autocad) |  |  |  | 1.37
|  | AT=0,96+0,59+0,46+1,09+1,09+1,86+1,37 |  |  |  | 7.42 |  | 7.42
Travessia 28 - Parque Dona Lindu
|  | A1=1,34x0,40 |  |  |  | 0.54
|  | A2=10,00x0,10 |  |  |  | 1
|  | A3=1,21x0,40 |  |  |  | 0.48
|  | A4=3,50x0,40 |  |  |  | 1.4
|  | A5=3,50x0,40 |  |  |  | 1.4
|  | A6=3,50x0,40 |  |  |  | 1.4
|  | A7=(4,82+1,61)x0,10 |  |  |  | 0.64
|  | A8=(2,50x0,40)x13 |  |  |  | 13
|  | A9=(2,50x0,40)x13 |  |  |  | 13
|  | A10=2,30x0,10 |  |  |  | 0.23
|  | A11=2,10x0,10 |  |  |  | 0.21
|  | A12=9,60x0,40 |  |  |  | 3.84
|  | A13=2,68 (medida no autocad) |  |  |  | 2.68
|  | AT=0,54+1,00+0,48+1,40+1,40+1,40+0,64+13,00+13,00+0,23+0,21+3,84+2,68 |  |  |  | 39.82 |  | 39.82
Travessia 30 - Rua Pe. Leandro Camelo
|  | A1=(6,00+4,00)x0,10 |  |  |  | 1
|  | A2=1,09x0,40 |  |  |  | 0.44
|  | A3=(5,06+4,94)x0,10 |  |  |  | 1
|  | A4=1,14x0,40 |  |  |  | 0.46
|  | A5=1,09 (medida no autocad) |  |  |  | 1.4
|  | A6=1,09 (medida no autocad) |  |  |  | 1.4
|  | A7=2,66 (medida no autocad) |  |  |  | 1.4
|  | AT=1,00+0,44+1,00+0,46+1,40+1,40+1,40 |  |  |  | 7.1 |  | 7.1
Travessia 31 - Rua Cel. Antônio Veloso
|  | A1=1,09 (medida no autocad) |  |  |  | 1.09
|  | A2=1,09 (medida no autocad) |  |  |  | 1.09
|  | A3=2,66 (medida no autocad) |  |  |  | 2.66
|  | A4=3,84x0,40 |  |  |  | 1.54
|  | A5=1,37 (medida no autocad) |  |  |  | 1.37
|  | A6=(1,93+6,24+1,84)x0,10 |  |  |  | 0.1
|  | A7=1,71x0,40 |  |  |  | 0.68
|  | A8=1,13x0,40 |  |  |  | 0.45
|  | A9=10,00x0,10 |  |  |  | 0.1
|  | AT= 1,09+1,09+2,66+1,54+1,37 |  |  |  | 9.08 |  | 9.08
|  | TOTAL | [5 empty] | 98.64 | M²
1.2.12 | 4 S 06 200 02 | Fornecimento e instalação de placa de sinalização totalmente refletiva
|  | Travessia 23 - Rua Dr. Vicente Gomes |  |  |  | 0.9 | 0.45 | 2
|  | Travessia 24 - Edifício Estação do Mar |  |  |  | 0.9 | 0.45 | 2
|  | Travessia 26 - Rua Prof. Mário Castro |  |  |  | 0.9 | 0.45 | 2
|  | Travessia 27 - Rua Eng. Zael Diógenes |  |  |  | 0.9 | 0.45 | 2
|  | Travessia 28 - Parque Dona Lindu |  |  |  | 0.9 | 0.45 | 2
|  | Travessia 29 - Rua Baltazar Passos |  |  |  | 0.9 | 0.45 | 2
|  | Travessia 30 - Rua Pe. Leandro Camelo |  |  |  | 0.9 | 0.45 | 2
|  | Travessia 31 - Rua Cel Antônio Veloso |  |  |  | 0.9 | 0.45 | 2
|  | Travessia 32 - Rua Armindo Moura |  |  |  | 0.9 | 0.45 | 2
|  | TOTAL | [5 empty] | 8.1 | und
1.2.13 | 73789/00 | Meio-fio de concreto moldado no local
Travessia 23 - Rua Dr. Vicente Gomes (Lado esquerdo)
|  | C1=2,00+3,00+1,43+2,14+3,16+1,96+2,00 | 15.69 |  |  |  |  | 15.69
Travessia 23 - Rua Dr. Vicente Gomes (Lado direito)
|  | C2=2,03+1,21+3,00+2,00 | 8.24 |  |  |  |  | 8.24
Travessia 24 - Edifício Estação do Mar
|  | C1=1,58+3,00+2,00 | 6.58 |  |  |  |  | 6.58
Travessia 26 - Rua Prof. Mário Castro (Lado direito)
|  | C1= 2,00+5,25+2,00 | 9.25 |  |  |  |  | 9.25
Travessia 26 - Rua Prof. Mário Castro (Lado esquerdo)
|  | C2=1,50+2,14+3,00+8,28+1,63 | 16.55 |  |  |  |  | 16.55
Travessia 27 - Rua Eng. Zael Diógenes (Lado esquerdo)
|  | C1= 2,00+3,00+0,25+0,67+0,82+0,86+1,44+1,21+2,00+3,33+1,40 | 16.98 |  |  |  |  | 16.98
|  | C2=2,00+1,54+0,46+2,00+1,12+1,00+3,70+1,00+1,40 | 14.22 |  |  |  |  | 14.22
Travessia 28 - Parque Dona Lindu (Praça - Dona lindu) parada Ônibus
Demolir-meio fio (praça) - boa viagem
|  | C1= 6,70+2,00 | 8.7 |  |  |  |  | 8.7
Demolir-meio fio (Av. Boa Viagem),(lado direito) -rampa
|  | C2=2,07+5,00+2,13 | 9.2 |  |  |  |  | 9.2
|  | C3=9,18+1,33+2,50 | 13.01 |  |  |  |  | 13.01
Demolir-meio fio (ciclovia)(Lado direito)
|  | C4=24,91+3,00+1,22+6,50 | 35.63 |  |  |  |  | 35.63
Travessia 29 - Rua Baltazar Passos
|  | C1= 1,90+3,00+0,07+3,90+0,19+3,00+2,00 | 14.06 |  |  |  |  | 14.06
|  | C2=2,00+0,86+3,90+0,23+3,00+2,00+5,12 | 17.11 |  |  |  |  | 17.11
Travessia 30 - Rua Pe. Leandro Camelo
|  | C1=1,50+2,00+3,00+1,00+3,96+2,47+2,00 | 15.93 |  |  |  |  | 15.93
|  | C2=2,00+2,41+3,90+2,29+1,48+1,50 | 13.58 |  |  |  |  | 13.58
Travessia 31 - Rua Cel Antônio Veloso
|  | C1=5,36+3,98+3,69 | 13.03 |  |  |  |  | 13.03
|  | C2=2,00+2,03+3,86+0,71 | 8.6 |  |  |  |  | 8.6
Travessia 32 - Av. Armindo Moura
|  | C1=2,19+2,00+3,00+1,75+4,70+3,00+2,00 | 18.64 |  |  |  |  | 18.64
|  | C2=0,46+2,00+3,00+3,92+0,27+2,00+3,50 | 15.15 |  |  |  |  | 15.15
|  | TOTAL | [5 empty] | 270.15 | M²
1.2.14 | 73904/001 | Aterro apiloado (manual) em camadas de 20 cm com material de empréstimo
Travessia 23 - Rua Dr. Vicente Gomes
|  | A1=0,39x0,20 |  |  | 0.1 | 0.39 |  | 0.039
Travessia 26 - Rua Prof. Mário de Castro (Lado direito)
|  | A1=2,58X0,20 |  |  | 0.1 | 2.58 |  | 0.258
Travessia 26 - Rua Prof. Mário de Castro (Lado esquerdo)
|  | A2=3,51x0,20 |  |  | 0.1 | 3.51 |  | 0.351
Travessia 27 - Rua Eng. Zael Diógenes (Lado direito)
|  | A1=0,64x0,20 |  |  | 0.1 | 0.64 |  | 0.064
Travessia 27 - Rua Eng. Zael Diógenes (Lado esquerdo)
|  | A2=5,04x0,20 |  |  | 0.1 | 5.04 |  | 0.504
Travessia 29 - Rua Baltazar Passos
|  | A1=0,55x0,20 |  |  | 0.1 | 0.55 |  | 0.055
|  | A2=3,65x0,20 |  |  | 0.1 | 3.65 |  | 0.365
Travessia 30 - Rua Pe. Leandro Camelo
|  | A1=0,95x0,20 |  |  | 0.1 | 0.95 |  | 0.095
|  | A2=0,45x0,20 |  |  | 0.1 | 0.45 |  | 0.045
Travessia 32 - Rua Armindo Moura
|  | A1=2,06x0,20 |  |  | 0.1 | 2.06 |  | 0.206
|  | A2=11,38x0,20 |  |  | 0.1 | 11.38 |  | 1.138
|  | TOTAL | [5 empty] | 3.12 | M³
1.2.15 | 74115/001 | Lastro de piso
Áreas de piso novo
|  | Pedra Portuguesa |  |  |  | 240.73 | 0.05 | 12.0365
|  | Piso cimentado |  |  |  | 226.2 | 0.05 | 11.31
|  | Bloco intertravado |  |  |  | 104.94 | 0.05 | 5.247
|  | Piso cerâmico |  |  |  | 24.87 | 0.05 | 1.2435
|  | TOTAL | [5 empty] | 29.837 | M³
1.2.17 | 73481 | Escavação
Áreas de piso novo
|  | Pedra Portuguesa |  |  |  | 240.73 | 0.1 | 24.073
|  | Piso cerâmico |  |  |  | 24.87 | 0.1 | 2.487
|  | TOTAL | [5 empty] | 26.56 | M³
1.2.18 | 5622 | Regularização de subleito
Áreas de piso novo
|  | Pedra Portuguesa |  |  |  | 240.73 |  | 240.73
|  | Piso cimentado |  |  |  | 226.2 |  | 226.2
|  | Bloco intertravado |  |  |  | 104.94 |  | 104.94
|  | Piso cerâmico |  |  |  | 24.87 |  | 24.87
|  | TOTAL | [5 empty] | 596.74 | M2
1.2.19 | 73904/001 | Aterro apiloado(manual) em camadas de 20 cm . ( Calçadas projetadas)
Áreas de piso novo
|  | Pedra Portuguesa |  |  |  | 240.73 | 0.2 | 48.146
|  | Piso cimentado |  |  |  | 226.2 | 0.2 | 45.24
|  | Bloco intertravado |  |  |  | 104.94 | 0.2 | 20.988
|  | Piso cerâmico |  |  |  | 24.87 | 0.2 | 4.974
|  | TOTAL | [5 empty] | 119.348 | M2

## RESUMO
ORÇAMENTO |  |  | 2013-11-25
Serviço: |  | Projeto com a finalidade de realizar Obras de Acessibilidade nos Atrativos Turísticos das Cidades de Recife e Olinda no Estado de Pernambuco
Localidade: |  | RECIFE - PE
Área: |  | ORLA DE BOA VIAGEM - TRECHO 4 (T23, T24, T25, T26, T27, T28, T29, T30, T31, T32)
Contratante: |  | Governo do Estado de Pernambuco - Secretaria de Turismo (SETUR)
ITEM | DESCRIÇÃO |  | VALOR
| TRECHO 4 |  | 124545.2709
1 | SERVIÇOS PRELIMARES |  | 26548.684
2 | URBANISMO E PAISAGISMO |  | 97996.5869
| TOTAL GERAL |  | 124545.2709

## CRONOGRAMA
Projeto de Acessibilidade na Cidade de Recife PE. Orçamento e Cronograma Físico da Obra
ORÇAMENTO
Serviço: |  | Projeto com a finalidade de realizar Obras de Acessibilidade nos Atrativos Turísticos das Cidades de Recife e Olinda no Estado de Pernambuco
Localidade: |  | RECIFE - PE
Área: |  | ORLA DE BOA VIAGEM - TRECHO 4 (T23, T24, T25, T26, T27, T28, T29, T30,T31, T32)
Contratante: |  | Governo do Estado de Pernambuco - Secretaria de Turismo (SETUR)
CRONOGRAMA FÍSICO - FINANCEIRO
Valor total da obra |  | 124545.2709
ITEM | DESCRIÇÃO | TOTAL (R$) | M E S E S
|  |  | 1o | 2o | 3o | 4o
TRECHO 4 - (T23, T24, T25, T26, T27, T28, T29, T30, T31, T32)
1.1 | SERVIÇOS PRELIMARES | 26548.684 | 26548.684 | 0
100%
1.2 | URBANISMO E PAISAGISMO | 97996.5869 | 19599.3174 | 29398.9761 | 24499.1467 | 24499.1467
|  |  | 20% | 30% | 25% | 25%
| V. Parcial |  | 46148.0013 | 29398.9761 | 24499.1467 | 24499.1467
| V. Acumulado | 124545.2709 | 46148.0013 | 75546.9774 | 100046.1242 | 124545.2709
| %Parcial |  | 37.05% | 23.61% | 19.67% | 19.67%
| %Acumulado | 100% | 37.05% | 60.66% | 80.33% | 100%