## Fossa
TERMINAL RODOVIÁRIO DO MUNICÍPIO DE TRIUNFO / PE
COMPOSIÇÃO DE PREÇO UNITÁRIO
Composição Espelho: Apropriação
Serviço: Fossa séptica de concreto nas dimensões internas: 3,10x1,50x1,70m. |  |  |  | Unidade: | und
EQUIPAMENTO | CÓDIGO | QUANT | Custo Unitario | Consumo | Custo Total
|  | (A) | TOTAL |  | 0
MÃO DE OBRA | CÓDIGO | Unidade | Custo Unitario | Consumo | Custo Total
|  | (B) | TOTAL |  | 0
|  | Custo Horário da Execução (A) + (B) |  |  | 0
|  | (C) Produção da Equipe |  |  | 1
|  | (D) | Custo de Execução [(A) + (B) / (C ) |  | 0
MATERIAIS | CÓDIGO | Unidade | Custo Unitario | Consumo | Custo Total
0
|  | (E) | TOTAL |  | 0
SERVIÇO | CÓDIGO | Unidade | Custo Unitario | Consumo | Custo Total
Escavação manual de vala em solo, profundidade até 4,00m. | SR 79517/002 | m³ | 20.9 | 23.31 | 487.179
Concreto Magro (Fck=15MPa) | SR 6045 | m³ | 311.84 | 0.342 | 106.6493
Concreto usinado bombeado fck=30mpa, inclusive lançamento e adensamento | SR 74138/004 | m³ | 396.45 | 4.482 | 1776.8889
Forma madeira resinada | SR 84214 | m² | 34.51 | 25.72 | 887.5972
Armação aço CA-50, diam. 6,3 (1/4) à 12,5mm(1/2) -fornecimento/ corte perda de 10%) / dobra / colocação. | SR 74254/002 | kg | 5.72 | 358.56 | 2050.9632
Reaterro de valas/cavas, compactada a maço, em camadas de até 30cm. | SR 73964/006 | m³ | 19.59 | 11.988 | 234.8449
Remoção do material excedente | E 04.03.010 | m³ | 31.64 | 14.7186 | 465.6965
|  | (F) | TOTAL |  | 6009.819
|  | (G) | Custo Direto Total (D) + (E) + (F) |  | 6009.819

## Sumidouro
TERMINAL RODOVIÁRIO DO MUNICÍPIO DE TRIUNFO / PE
COMPOSIÇÃO DE PREÇO UNITÁRIO
Composição Espelho: Apropriação
Serviço: Sumidouros com as dimensões internas: 10,00x1,50x1,00m |  |  |  | Unidade: | und
EQUIPAMENTO | CÓDIGO | QUANT | Custo Unitario | Consumo | Custo Total
|  | (A) | TOTAL |  | 0
MÃO DE OBRA | CÓDIGO | Unidade | Custo Unitario | Consumo | Custo Total
|  | (B) | TOTAL |  | 0
|  | Custo Horário da Execução (A) + (B) |  |  | 0
|  | (C) Produção da Equipe |  |  | 1
|  | (D) | Custo de Execução [(A) + (B) / (C ) |  | 0
MATERIAIS | CÓDIGO | Unidade | Custo Unitario | Consumo | Custo Total
0
|  | (E) | TOTAL |  | 0
SERVIÇO | CÓDIGO | Unidade | Custo Unitario | Consumo | Custo Total
Escavação manual de vala em solo, profundidade até 4,00m. | SR 79517/002 | m³ | 20.9 | 57.96 | 1211.364
Lastro de brita | SR 74164/004 | m³ | 81.31 | 3.021 | 245.6375
Alvenaria de vedação com blocos cerâmico furados 9 x 19 x 19 cm, espessura da parede 20 cm, juntas de 12 mm | SR 73982/001 | m³ | 26.06 | 35.7 | 930.342
Concreto usinado bombeado fck=30mpa, inclusive lançamento e adensamento | SR 74138/004 | m³ | 396.45 | 2.781 | 1102.5275
Forma madeira resinada | SR 84214 | m² | 34.51 | 18.54 | 639.8154
Armação aço CA-50, diam. 6,3 (1/4) à 12,5mm(1/2) -fornecimento/ corte perda de 10%) / dobra / colocação. | SR 74254/002 | kg | 5.72 | 222.48 | 1272.5856
Reaterro de valas/cavas, compactada a maço, em camadas de até 30cm. | SR 73964/006 | m³ | 19.59 | 23.661 | 463.519
Remoção do material excedente | E 04.03.010 | m³ | 31.64 | 44.5887 | 1410.7865
|  | (F) | TOTAL |  | 7276.5774
|  | (G) | Custo Direto Total (D) + (E) + (F) |  | 7276.5774